## Sheet1
临高供电局增补辅材采购清单（参考）
序号 | 名称 | 参数 | 数量 | 单位 | 总额限价（元） | 最快交付/履行日期 | 备注
1 | 会议主机 (无线有线共用) | 1.采用优质铝合金内嵌玻璃面板，搭载5.0"TFT高清触摸屏、支持中文、繁体、英文、俄文显示，法文、西班牙文菜单可选； 2.具备8路单元输出接口，支持环形连接组成4条环路，采用RJ45网络接口，单台主机支持连接120台单元； 3.具备先进先出、后进先出、申请发言、排队发言、自由模式、主席模式、声控模式七种会议模式，发言人数可设置为1-32个； 4.支持32KHz和48KHz非压缩音频传输采样率选择，频率响应为20Hz-20KHz； 5.具备6路凤凰端口支持6通道音频输入功能，可选择混合输出功能、简易同传功能模两种模式，每路输入可独立调节增益和一键静音功能； 6.具备18路凤凰端口支持18通道音频输出功能，可灵活配置为角色分离输出模式、同传输出模式、相控输出模式，每个输出通道都可以调节PEQ、音量等参数； 7.通过Web或PC软件控制签到/表决、呼叫服务、会议议题、音频矩阵参数（包括PEQ、音量、延时器、话筒灵敏度等）、16通道输出模式切换、有线无线单元集中管控、单元监测； 8.支持连接会议呼叫服务屏，具备接收技术员、秘书、茶水、纸、笔、服务员、咖啡、毛巾、矿泉水等会议请求功能； 9.具备信息发布功能，可通过连接信息发布屏即可发布会议信息； 10.会议主持具备数据新增、修改、会议控制、投放控制及会议通知等功能； 11.按照会场的实际布局，可自定义上传布局情况，形成直观的、图形化可控制界面，允许对话筒进行自由的拖动和放置，方便人员对号入座； 12.可对会议单元进行自定义的灵敏度调节0-15级，声控关闭时间0-15S,发言时间0-240min、结束前提示时间0-60S； 13.支持U盘录音模块，采样率可调整 32kbps、64kbps、96kbps、128kbps，可录制会议中所有音频内容； 14.支持双向USB声卡，支持PC的USB音频输入输出； 15.具备63+1通道语种的同声传译，可选配译员台进行同传功能； 16.具备1路POE网口接口，支持WPA/WPA2无线安全技术，可连接5.8G无线AP； 17.频率响应为20Hz~20KHz、信噪比>96dB、动态范围>106dB、总谐波失真<0.05%； | 1 | 台 | 9300 | 中标通知书发放后的15个工作日内到货，包含设备实施安装。(自验收之日起质保期3年，需提供质保承诺函） | 新增，需要兼容会议室现有华音品牌麦克风共18只
2 | 2×200W专业功放 | 1.具备2×200W/8Ω，2×400W/4Ω、桥接1×600W/8Ω多种阻抗功率； 2.信号和削波发光LED指示灯可监视功放的工作状态； 3.全自动保护电路，包括直流、过流、过压、过热和动态自动限幅保护，确保功放稳定、高效工作； 4.大功率热敏器件控制低噪音自调节双速风扇，有效降低机内温度，提高系统可靠性； 5.具备立体声、单声道、桥接三种经典工作模式，满足不同系统的搭配； 6.采用双XLR输入连接，SPEAKON与红黑接线柱两种输出连接，兼容性更强； 7.输入阻抗为10KΩ（不平衡）、20KΩ（平衡）、阻尼系数>300@8Ω、总谐波失真 ≤0.01%； | 3 | 台 | 4100 |  | 补充吸顶喇叭功放
3 | 8进8出数字音频媒体矩阵 | 1.具备可视化反馈啸叫显示功能，有效抑制更多啸叫点的形成； 2.具备8路可切换式平衡话筒/线路电平输入，8路平衡线路电平输出，采用凤凰接口，每路MIC输入支持48V幻象供电； 3.全功能矩阵混音功能，内置专利性分量式矩阵调节功能； 4.面板上支持多种音频格式的立体声播放，可扩展USB多媒体存储录制功能； 5.内置信号发生器、自动混音（AM）、自动增益控制（AGC）、反馈消除（AFC）、回声消除（AEC）、噪声消除（ANC）等主要算法； 6.输入每通道：前级放大、信号发生器、扩展器、压缩器、5段参量均衡； 7.输出每通道：31段图示均衡及8段全参量均衡切换选择、延时器、分频器、限幅器； 8.内置自动摄像跟踪功能，轻松实现视频会议；支持场景预设功能；断电自动保护记忆功能； 9.具有几十余种专业音频处理模块，包括5段全参量均衡器、31段图示均衡器、高精准的压缩及限幅器、高灵敏的扩展及自动增益、分频器、自动混音器、延时器、矩阵混音器、分量矩阵调节器、噪声门限、静音模块、信号发生器和信号指示电平表等； 10.具备RS-485双向串行控制接口，可控制外部其它视频矩阵、摄像机等或接收第三方RS-485控制设备，可通过USB、WiFi、TCP/IP接口和控制设备连接； 11.支持8路逻辑输入输出，4路电压输入控制（可接继电器或模拟可调电位器）的GPIO； 12.频率响应：20Hz~20kHz(±0.5dB)、信噪比：>93dB@0dBu，1KHz、谐波失真+噪声：<0.005%@1kHz,0dBu、输入到输出动态范围：112dBu、处理器：48KHz采样频率，24位数据位数； | 1 | 台 | 3600 |  | 声音效果处理
4 | 2×2路反馈抑制器 | 1.采用全自适应AI反馈处理算法，智能高速自动反馈抑制处理； 2.铝合金面板内嵌莫氏硬度6级触控玻璃，装备2.44英寸LCD彩屏显示，可动态显示当前设备工作状态和系统输出电平； 3.具备即插即用，无需调试一键进入工作模式，自动适应其他音响设备和声学装饰环境； 4.兼容性强，全面高效提升话筒增益8-20dB，发言距离50-150CM； 5.具备两路路MIC平衡（非平衡）信号输入和两路平衡信号输出，每一路平衡输入带独立增益调节和48V幻象供电； 6.具备1路USB接口，可连接软件进行16段均衡调节，也可升级程序使用； | 1 | 台 | 1800 |  | 声音效果抑制
5 | 全数字5.8G无线双振膜代表单元 | 1.内置2×14毫米高保真镀金电容式拾音头，支持双拾音头横向阵列技术； 2.咪杆采用32500个直径0.4mm高密度声干涉孔，精准计算孔径与间距，结合干涉校正技术精准控制拾音细节，有效提高人声频响范围拾音灵敏度； 3.装备4.5"高清LCD全贴合触控屏，支持中文、英语显示，支持屏幕亮度进度条方式调节； 4.可显示单位LOGO、与会者信息、发言时间、会议服务、短信息、系统版本、发言列表、万年历及签到表决数据、电池电量等信息； 5.支持32KHz和48KHz音频采样频率可选，拾音灵敏、语音清晰，频率响应可达20Hz-20KHz； 6.采用5.8G全数字跳频（DSSS）调制通讯技术，支持WAP /WAP2无线安全技术，通过无线路由器进行语音数据交互，确保音频延时少于5.5mS； 7.支持先进先出、后进先出、申请发言、排队发言、自由模式、主席模式、声控模式七种会议模式； 8.会议发言人话筒打开后，发言列表会显示当前所有打开的话筒应用场景以及人员信息、参会人员可快速了解发言人信息，真正实现会议交互协作价值； 9.可升级中控控制功能，可以一键关闭系统内的所有话筒，支持对会议室内环境设备的控制，如灯光、电源、屏幕等设备的开关，会议模式的一键调用； 10.支持自定义会议服务功能，具备接收技术员、秘书、茶水、纸、笔、服务员、咖啡、毛巾、矿泉水等会议请求功能； 11.具备7000mA/H可拆卸充电电池组，具备电量动态显示和低电提醒功能； 12.具备1个Type-c接口，可充电或连接电脑导入文件，可免拆设备升级程序及维护； 13.频率响应为20Hz~20KHz、灵敏度为-35dB±2dB、信噪比>92dB、动态范围>98dB、声压级为136dB、等效噪声为18dB； | 1 | 台 | 4300 |  | 增补，需要接入新购置会议室现有全数字5G双模会议主机 (无线有线共用)使用
6 | 经济型可编程中央控制主机 | 1.开放式可编程控制平台及交互式的控制结构； 2.内建网络接口、支持网络级联、支持远程网络控制，兼容IOS与Android系统； 3.系统同时支持433MHz无线射频通讯技术和2.4G/5G无线WiFi通讯技术； 4.具备160×32高亮度LCD显示屏，可显示系统信息，支持修改显示信息； 5.全面支持TCP/UDP控制协议，一个网口一条网线即可控制多台网络设备； 6.全面兼容无线触摸屏、有线触摸屏、PC电脑、iPad、iPhone、Android系统终端控制； 7.具备4路独立动态可编程RS-232和1路RS-485控制接、6路独立IR红外发射接口、4路数字I/0输入输出控制口、4路弱继电器控制接口； 8.具备一组NET网络控制接口，可以并联连接256台网络设备，提供DC24V/1A电源； 9.系统支持本地控制、扩展以太网控制接口实现计算机远程控制等多种控制方式； | 1 | 台 | 6600
7 | 中控编程费 | 按现场信号源和设备类型做平板控制 | 1 | 项 | 600
8 | 4K30高清16×16路HDMI矩阵 | 1.支持16路高清信号源输入，16路高清信号源输出，采用HDMI母座接口； 2.自适应4K@30、1920×1200@60及以下各种分辨率； 3.符合HDCP标准，兼容HDMI 1.4，确保有内容保护的媒体能正常显示,支持EDID管理功能；； 4.内置数字缓冲、信号补偿电路，具备自动增益调节、长距离传输失真补偿功能； 5.具备28个切换按键，支持快速切换操作，具备独立状态指示灯，方便用户操作； 6.具备1路RS232输入，1路RS232输出，1路TCP/IP；1个电源开关 | 1 | 台 | 7200 |  | 桌面6个视频信号源切换给电视屏
9 | 8路两编组模拟调音台 | w1.具备4路平衡式话筒输入8个线路输入（4个单声道+2路立体声输入,2编组输出+2立体声母线，3组AUX辅助（包括FX））; 2.高品质、低噪音的话筒输入; 3.低噪音的前置放大，具有强大的抗干扰能力; 4.采用4路话筒提供优质的单独的+48V幻像电源开关; 5.采用4路中频扫频的三段均衡, MF频段的范围是从140Hz到3kHz; 6.三组AUX辅助输出可选择为推子前推子后; 7.内置18种模式DSP数字效果器，4组母线; 8.电路板采用双面SMT贴片技术，使性能稳定可靠; 9.采用100MM行程高分析度推子; 10.MP3播放器，带USB电脑声卡输入，手机蓝牙连接， MP3播放及录音功能 ; 11.具备4条12段三色LED电平灯柱; | 1 | 台 | 2700
10 | 音频线 | 音频线 | 100 | 米 | 500
11 | 平板 | 1、尺寸：不低于11英寸 2、分辨率不低于：1920*1200 3、触摸屏类型：电容屏 4、不可插卡 | 1 | 台 | 1900
12 | 路由器 | 1、无线网络支持频率：2.4G&5G 2、无线传输速率：1500Mbps 3、WiFi协议：WiFi6 4、网络类型：有线 | 1 | 台 | 400
合计： |  |  |  |  | 43000