## 报价单
鼎和财产保险股份有限公司韶关中心支公司办公职场购买安装监控项目报价表
序号 | 项目名称 | 数量（块） | 规格（m） | 面积（㎡） | 预算（元） | 预计工期（天） | 单价（元） | 合计（元）（含税） | 供应服务商联系人及电话 | 备注
1 | 鼎和财产保险股份有限公司韶关中心支公司办公职场购买安装监控项目 | / | / | / | ≦9500 | / | / |  | 联系人： 联系电话： | 详细监控清单
说明： 一、方案要求：（1）公司营业执照等资质材料；（3）报价表，清单详见附件；（4）其他需要补充的材料。 二、资格要求：（1）提供有效的营业执照（或法人登记证）等相关证明材料复印件（加盖公章）； （2）供应商不得将该服务项目转包给第三方； （3）结算为含税价，开具符合国家规定增值税专用发票； （4）仅限广东省韶关市区的供应商。 三、新职场地点：广东省韶关市武江区韶关大道35号韶关综合客运枢纽第二十一层A2112和A2113 四、结算：以实际中标金额结算，开具符合国家规定增值税专用发票。
供应商加盖公章或电子签章：
报价日期: 年 月 日

## 监控清单
监控清单
序号 | 名称 | 品种及说明 | 单位 | 数量 | 单价（元/月） | 金额（元/年） | 备注
1 | 海康威视网络摄像机 | DS-2CD3386SWDV3-LT(4mm)(国内标配)，自研AI-ISP图像处理引擎，最高分辨率可达3840 × 2160 @20 fps智能补光/白光/红外可切换，红外光最远可达30 m，白光最远可达20 m支持人/车目标分类检测支持海康自研超级智能编码，省存储，画质稳1个内置麦克风，1个内置扬声器，支持双向语音对讲符合IP67级防尘防水，可靠性高 | 个 | 3 |  |  | 金额＜3500元
2 | 海康威视录像机 | DS-7808N-R2(C)(标配)，可接驳符合ONVIF、RTSP标准的众多主流厂商网络摄像机；支持接入H.265、Smart265、H.264、Smart264视频编码码流；解码性能强劲，最大支持12路1080P解码（开启SVC增强模式后，可提升至16路1080P解码）；支持800万像素高清网络视频的预览、存储与回放；支持HDMI与VGA输出，HDMI最大支持4K超高清显示输出，VGA支持1080P高清显示输出；自带2个SATA接口，最大支持满配10T硬盘；支持IP设备集中管理，包括IP设备一键添加、参数配置、批量升级、导入/导出等；最大支持4/8/16/16路本地同步回放；针对人、车及事件类型，支持快速回放与智能检索功能，大幅提升录像回放和检索效率；支持萤石云服务，通过海康互联APP可实现手机远程预览/回放/配置；支持萤石、ISUP以及GB28181协议，轻松实现平台接入。 | 台 | 1 |  |  | 金额＜1000元
3 | 海康威视存储 | 8TB监控专用硬盘，SATA接口，缓存256MB，转速5400RPM，全新盘 | 个 | 2 |  |  | 金额＜5000元
6 | 合计：
备注：开具符合国家规定的增值税 专用（专用／普通）发票。包安装和调试，包超5类双屏蔽网线、水晶头及其他所需配件，且所有机器、储存盘和配件为国产，监控要求可回放和储存3个月。