## 车辆智能钥匙柜
序号 | 项目 | 产品类型 | 数量 | 单位 | 技术参数 | 参数要求 | 要求质保期 | 到货期偏离 | 技术参数响应 | 响应情况 | 质保期响应 | 到货期偏离响应
1 | 广西博联信息通信技术有限责任公司车辆智能钥匙柜寻源项目（车辆智能钥匙柜1） | 车辆钥匙智能管控装置（30孔位） | 5 | 台 | 车辆钥匙智能管控装置（30孔位） | 一、设备参数： 1. 钥匙数量：可同时容纳至少30把钥匙； 2. 尺寸：不低于790*563*131mm； 3. 显示屏：≥14寸； 4. 分辨率：≥1920*1080、支持触摸操作； 5. 摄像头数量：≥1个、像素：≥200W； 5. 内存≥4GB； 6. 存储容量≥32GB； 7. 设备电源支持DC 12V 20A； 8. 具备酒检感应器。 二、功能支持： 1. 支持车辆与钥匙一对一绑定； 2. 支持ISO14443A协议，每个钥匙位独立配备射频感应； 3. 支持RFID状态感应监测，并具备信号灯； 4. 支持报警感应，在钥匙归还位置错误时进行报警； 5. 支持人脸、密码等身份识别方式； 6. 支持用户权限管理，包括角色权限配置，角色增、删、查、改操作； 7. 支持车辆钥匙管理，包括钥匙的领用归还、用车统计分析； 8. ★支持酒精检测校验，当酒精检测结果合格后，才可触发车辆钥匙领用权限。 三、其他要求： 1. 安装要求：完成车辆钥匙智能管控装置（30孔位）设备安装调试； 2. 接入要求：以网线形式，通过TCP/IP方式接入在运的数据网络； 3. ★数据互联要求： （1）需与车辆管理系统实现数据互通，接入车辆管理系统用车申请数据，实现用车申请人身份校验； （2）需与广西应急一张图实现数据互通，结合空闲钥匙信息智能识别车辆空闲状态，将状态信息同步至广西应急一张图，支撑应急期间车辆调拨； （3）需与elink实现数据互通，支持通过elink发送钥匙超期未归还、紧急用车、钥匙未归位提醒。 | 5年 | 合同签订后30日内
2 |  | 车辆钥匙智能管控装置（40孔位） | 6 | 台 | 车辆钥匙智能管控装置（40孔位） | 一、设备参数： 1. 钥匙数量：可同时容纳至少40把钥匙； 2. 尺寸：不低于790*563*131mm； 3. 显示屏：≥14寸； 4. 分辨率：≥1920*1080、支持触摸操作； 5. 摄像头数量：≥1个、像素：≥200W； 5. 内存≥4GB； 6. 存储容量≥32GB； 7. 设备电源支持DC 12V 20A； 8. 具备酒检感应器。 二、功能支持： 1. 支持车辆与钥匙一对一绑定； 2. 支持ISO14443A协议，每个钥匙位独立配备射频感应； 3. 支持RFID状态感应监测，并具备信号灯； 4. 支持报警感应，在钥匙归还位置错误时进行报警； 5. 支持人脸、密码等身份识别方式； 6. 支持用户权限管理，包括角色权限配置，角色增、删、查、改操作； 7. 支持车辆钥匙管理，包括钥匙的领用归还、用车统计分析； 8. ★支持酒精检测校验，当酒精检测结果合格后，才可触发车辆钥匙领用权限。 三、其他要求： 1. 安装要求：完成车辆钥匙智能管控装置（40孔位）设备安装调试； 2. 接入要求：以网线形式，通过TCP/IP方式接入在运的数据网络； 3. ★数据互联要求： （1）需与车辆管理系统实现数据互通，接入车辆管理系统用车申请数据，实现用车申请人身份校验； （2）需与广西应急一张图实现数据互通，结合空闲钥匙信息智能识别车辆空闲状态，将状态信息同步至广西应急一张图，支撑应急期间车辆调拨； （3）需与elink实现数据互通，支持通过elink发送钥匙超期未归还、紧急用车、钥匙未归位提醒。 | 5年 | 合同签订后30日内
3 |  | 车辆钥匙智能管控装置（60孔位） | 6 | 台 | 车辆钥匙智能管控装置（60孔位） | 一、设备参数： 1. 钥匙数量：可同时容纳至少60把钥匙； 2. 尺寸：不低于600*450*1800mm； 3. 显示屏：≥21寸； 4. 分辨率：≥1920*1080、支持触摸操作； 5. 摄像头数量：≥1个、像素：≥200W； 5. 内存≥4GB； 6. 存储容量≥32GB； 7. 设备电源支持DC 12V 20A； 8. 具备酒检感应器。 二、功能支持： 1. 支持车辆与钥匙一对一绑定； 2. 支持ISO14443A协议，每个钥匙位独立配备射频感应； 3. 支持RFID状态感应监测，并具备信号灯； 4. 支持报警感应，在钥匙归还位置错误时进行报警； 5. 支持人脸、密码等身份识别方式； 6. 支持用户权限管理，包括角色权限配置，角色增、删、查、改操作； 7. 支持车辆钥匙管理，包括钥匙的领用归还、用车统计分析； 8. ★支持酒精检测校验，当酒精检测结果合格后，才可触发车辆钥匙领用权限。 三、其他要求： 1. 安装要求：完成车辆钥匙智能管控装置（60孔位）设备安装调试； 2. 接入要求：以网线形式，通过TCP/IP方式接入在运的数据网络； 3. ★数据互联要求： （1）需与车辆管理系统实现数据互通，接入车辆管理系统用车申请数据，实现用车申请人身份校验； （2）需与广西应急一张图实现数据互通，结合空闲钥匙信息智能识别车辆空闲状态，将状态信息同步至广西应急一张图，支撑应急期间车辆调拨； （3）需与elink实现数据互通，支持通过elink发送钥匙超期未归还、紧急用车、钥匙未归位提醒 | 5年 | 合同签订后30日内
注：偏离表需加盖响应单位公章