## 1
序号 |  | 产品类型 | 数量 | 单位 | 技术参数 | 参数要求 | 要求质保期 | 到货期偏离 | 技术参数响应 | 响应情况 | 质保期响应 | 到货期偏离响应
1 | 一、1号楼221会议室 | LED显示屏1 | 36.45 | ㎡ | 重要参数 | 1.☆物理点间距：P0.9级别（0.90mm～0.94mm）；221会议室LED显示屏尺寸：≥10.8m*3.375m，面积≥36.45㎡；623会议室LED显示屏屏幕尺寸: 6m*1.6875m，面积≥10.125㎡；像素结构：全倒装MIP； 2.采用MIP封装方式，LED芯片全倒装，无引线、无焊线工艺，MIP封装体长宽均＜0.5mm，高度＜0.25mm，模组表面整体封装胶水高度＜0.45mm；屏幕表面无像素独立、二次封装；表面光滑、无凹凸感，触摸无颗粒感； 3.采用共阴原理设计，支持智能(黑屏)节电； 4.平整度：≤0.05mm； 5.拼缝间隙：≤0.05mm； 6.墨色一致性ΔE＜0.5，色准ΔE＜0.9，视角无偏色； 7.整屏亮度：≥1200cd/㎡可调； 8.亮度均匀性：≥99%； 9.芯片尺寸最短边≤90μm； 10.色度均匀性：±0.001Cx，Cy之内； 11.对比度：≥20000:1； 12.像素失控率：≤1/1000000； 13.色域：≥120%NTSC； 14.刷新频率：≥3840Hz； 15.屏幕可视角度：水平≥175°垂直≥175°； 16.模组矫正：支持逐点亮度、色度自动校正； 17.驱动方式：恒流驱动； 18.噪音：工作时屏前1米噪音＜4dB； 19.安装和维护方式：同时支持前安装和后安装方式；全前后维护，支持后维护，模组/电源二合一板可全部进行箱体背面维护、更换； 20.工作湿度：10％～90％RH，无凝结； 21.峰值功耗：≤230W/㎡，平均功耗：≤130W/㎡； 22.☆平均无故障时间：支持7×24小时连续工作，MTBF≥200000小时，MTTR≤5分钟，使用寿命≥200000小时； 23.箱体结构：箱体规格≤600mm×337.5mm，采用压铸铝箱体材质，一次性整体压铸成型，全金属自然散热结构，箱体不得采用塑料背板，无风扇、防尘、静音设计，采用大模组设计，单箱体模组≤4块； 24.低蓝光认证：通过低蓝光认证； 25.HDR：通过HDR3.0显示认证； 26.防护等级：模组和HUB板喷涂三防漆，增加产品可靠性，正面防护等级达到IP65，PCB满足V-0阻燃等级要求； 27.运行可靠性：防尘防水、防盐雾、防反光、防静电、耐高温高湿、散热均匀等功能特点，箱体具有防潮，防腐蚀、抗震动、防撞、抗UV、抗冲击、抗挤碰等功能，具有电源过压、过流、断电保护； 28.状态监测：箱体后背自带测试按钮，支持红、绿、蓝、白纯色测试画面，支持横扫、斜扫、灰阶测试画面，系统具有实时监控温度、故障报警功能，监测数据可通过标准开放接口导出。 29.产品支持绿色低碳节能； 产品具备CCC证书、CQC环保证书、CE、CB证书。 | 3年 | 合同签订后30日内
1 | 一、1号楼221会议室 | 拼接处理器1 | 1 | 台 | 重要参数 | 1.采用标准19英寸金属结构机箱，使用全硬件FPGA架构，输入/输出板卡支持热插拔更换，系统无需停机，更换后自动恢复。支持1+1冗余电源、支持热插拔、支持负载均衡； 2.设备内置不小于7英寸触摸屏，可通过触摸屏进行监测状态查看、参数设置、固件升级、预监回显等操作； 3.设备机箱大小≥11U,单台设备支持同时接入≥16个输入卡和≥18个输出卡,支持≥64路各类高清信号类型输入，≥72路各类高清信号类型输出，网口/光口输出卡带载≥655万像素点，整机可带载≥18张网口输出卡:支持光口、网口间复制和热备； 4.具备红外、串口、网络、继电器等控制接口，支持中控集成功能； 5.支持图像信号无损实时传输，支持图像信号无压缩、无失真传输，单机背板信号处理带宽≥1500G，支持级联，单卡最大带宽≥20G； 6.图像开窗响应速度≤15ms，场景调取响应速度≤20ms，图像无缝切换时间≤20ms； 7.☆支持7×24小时连续工作，MTBF≥100000小时，MTTR平均修复小于10分钟可用度大于 99%，整机寿命不小于100000小时； 8.同时支持C/S和B/S控制，客户端支持windows、linux、麒麟系统，移动端:移动端支持windows、ios、android系统，并支持浏览器web页面远程登陆操作； 9.支持包括但不限于DVI、VGA、HDMI、光纤、DualLinkDVI、H.264/H.254输出信号格式，输出分辨率最大可支持4096×2160，可任意定义分辨率； 10.支持图像开窗/关闭功能：支持在任一输出通道打开多个窗口，显示图像内容，单屏最多可开16个窗口； 11.支持2000个场景保存与调用，同时支持场景自动定时轮巡；支持场景分组功能支持任意场景读取功能，支持场景分组功能； 12.支持所有接入信号的实时画面预览，画面无卡顿。无线、有线客户端均可实现信号预览、预览内容与输出图像内容同步； 13.支持滚动字幕OSD功能，具有滚动字幕设置功能，可设置标题、会标等，支持用户调整字幕样式、动作、方向。支持对所有输入信号通道进行字符叠加，方便用户实时掌握信号的来源； 14.支持第三方软件平台对LED显示屏系统、拼接处理器的统一纳管和设备管理，通过标准接口协议提供会议实时画面、终端设备运行数据、资源占用率、设备告警数量等关键信息数据； 15.根据招标方要求，完成第三方软件平台对接，实现对大屏视频多画面质量智能检测，可对多画面中出现的黑屏、绿屏、蓝屏、画面冻结、图像模糊、画面遮挡、视频花屏以及亮度异常（过亮/过暗）等情况进行实时检测，帮助运维人员及时发现会议画面质量问题，提供快速定位与处理依据； 根据招标方要求，完成第三方软件平台对接，实现视频多画面质量告警功能，当视频多画面任意子画面出现异常时自动触发告警，包括异常画面截图及告警详情，画面异常检测耗时≤1秒。
2 | 二、1号楼623会议室 | LED显示屏2 | 10.125 | ㎡ | 重要参数 | 1.☆物理点间距：P0.9级别（0.90mm～0.94mm）；221会议室LED显示屏尺寸：≥10.8m*3.375m，面积≥36.45㎡；623会议室LED显示屏屏幕尺寸: 6m*1.6875m，面积≥10.125㎡；像素结构：全倒装MIP； 2.采用MIP封装方式，LED芯片全倒装，无引线、无焊线工艺，MIP封装体长宽均＜0.5mm，高度＜0.25mm，模组表面整体封装胶水高度＜0.45mm；屏幕表面无像素独立、二次封装；表面光滑、无凹凸感，触摸无颗粒感； 3.采用共阴原理设计，支持智能(黑屏)节电； 4.平整度：≤0.05mm； 5.拼缝间隙：≤0.05mm； 6.墨色一致性ΔE＜0.5，色准ΔE＜0.9，视角无偏色； 7.整屏亮度：≥1200cd/㎡可调； 8.亮度均匀性：≥99%； 9.芯片尺寸最短边≤90μm； 10.色度均匀性：±0.001Cx，Cy之内； 11.对比度：≥20000:1； 12.像素失控率：≤1/1000000； 13.色域：≥120%NTSC； 14.刷新频率：≥3840Hz； 15.屏幕可视角度：水平≥175°垂直≥175°； 16.模组矫正：支持逐点亮度、色度自动校正； 17.驱动方式：恒流驱动； 18.噪音：工作时屏前1米噪音＜4dB； 19.安装和维护方式：同时支持前安装和后安装方式；全前后维护，支持后维护，模组/电源二合一板可全部进行箱体背面维护、更换； 20.工作湿度：10％～90％RH，无凝结； 21.峰值功耗：≤230W/㎡，平均功耗：≤130W/㎡； 22.☆平均无故障时间：支持7×24小时连续工作，MTBF≥200000小时，MTTR≤5分钟，使用寿命≥200000小时； 23.箱体结构：箱体规格≤600mm×337.5mm，采用压铸铝箱体材质，一次性整体压铸成型，全金属自然散热结构，箱体不得采用塑料背板，无风扇、防尘、静音设计，采用大模组设计，单箱体模组≤4块； 24.低蓝光认证：通过低蓝光认证； 25.HDR：通过HDR3.0显示认证； 26.防护等级：模组和HUB板喷涂三防漆，增加产品可靠性，正面防护等级达到IP65，PCB满足V-0阻燃等级要求； 27.运行可靠性：防尘防水、防盐雾、防反光、防静电、耐高温高湿、散热均匀等功能特点，箱体具有防潮，防腐蚀、抗震动、防撞、抗UV、抗冲击、抗挤碰等功能，具有电源过压、过流、断电保护； 28.状态监测：箱体后背自带测试按钮，支持红、绿、蓝、白纯色测试画面，支持横扫、斜扫、灰阶测试画面，系统具有实时监控温度、故障报警功能，监测数据可通过标准开放接口导出。 29.产品支持绿色低碳节能； 产品具备CCC证书、CQC环保证书、CE、CB证书。
2 | 二、1号楼623会议室 | 拼接处理器2 | 1 | 台 | 重要参数 | 1.标准 19 英寸金属结构机箱，采用全硬件FPGA架构，输入输出板卡支持热插拔更换，系统无需停机，更换后自动恢复。支持1+1冗余电源、支持热插拔、支持负载均衡； 2.设备内置不小于7英寸触摸屏，可通过触摸屏进行监测状态查看、参数设置、固件升级、预监回显等操作； 3.设备机箱大小≥4U,单台设备支持同时接入≥4个输入卡和≥4个输出卡,支持≥16路各类高清信号类型输入，≥16路各类高清信号类型输出，网口/光口输出卡带载≥655万像素点，整机可带载≥4张网口输出卡:支持光口、网口间复制和热备； 4.支持中控集成功能，具备红外、串口、网络、继电器控制接口； 5.图像信号无损实时传输图像信号无压缩、无失真传输，单机背板信号处理带宽≥1500G，支持级联，单卡最大带宽≥20G； 6.图像开窗响应速度≤15ms，场景调取响应速度≤20ms，图像无缝切换时间≤20ms； 7.☆支持7×24小时连续工作，MTBF≥100000小时，MTTR平均修复小于10分钟可用度大于 99%，整机寿命不小于100000小时； 8.同时支持C/S和B/S控制，客户端支持windows、linux、麒麟系统，移动端:移动端支持windows、ios、android系统，并支持浏览器web页面远程登陆操作； 9.支持包括但不限于DVI、VGA、HDMI、光纤、DualLinkDVI、H.264/H.254输出信号格式，输出分辨率最大可支持4096×2160，可任意定义分辨率。 10.支持图像开窗/关闭功能：支持在任一输出通道打开多个窗口，显示图像内容，单屏最多可开16个窗口； 11.支持2000个场景保存与调用，同时支持场景自动定时轮巡；支持场景分组功能支持任意场景读取功能，支持场景分组功能。 12.支持所有接入信号的实时画面预览，画面无卡顿。无线、有线客户端均可实现信号预览、预览内容与输出图像内容同步； 13.支持滚动字幕OSD功能，具有滚动字幕设置功能，可设置标题、会标等，支持用户调整字幕样式、动作、方向。支持对所有输入信号通道进行字符叠加，方便用户实时掌握信号的来源； 14.支持第三方软件平台对LED显示屏系统、拼接处理器的统一纳管和设备管理，通过标准接口协议提供会议实时画面、终端设备运行数据、资源占用率、设备告警数量等关键信息数据； 15.根据招标方要求，完成第三方软件平台对接，实现对大屏视频多画面质量智能检测，可对多画面中出现的黑屏、绿屏、蓝屏、画面冻结、图像模糊、画面遮挡、视频花屏以及亮度异常（过亮/过暗）等情况进行实时检测，帮助运维人员及时发现会议画面质量问题，提供快速定位与处理依据； 根据招标方要求，完成第三方软件平台对接，实现视频多画面质量告警功能，当视频多画面任意子画面出现异常时自动触发告警，包括异常画面截图及告警详情，画面异常检测耗时≤1秒。
注：偏离表需加盖响应单位公章