## 参数偏离表-标包1
序号 | 设备名称 | 设备参数类别 | 参数要求 | 技术参数响应 | 偏差说明 | 备注
1 | 98/65/55/43寸一体机 | 硬件要求 | 1） 该设备涉及的主要芯片产品（CPU、SSD、DRAM、显卡）需要满足自主可控要求。
2） LED显示屏，有效显示面积：98/65/55/43英寸 ，16:9，分辨率：1920 x 1080，真10点触摸技术；（注：其它尺寸设备除大小外其他参数需要保持一致。）
3） 具有USB3.0接口；千兆网卡
4） 配套液压支架
|  | 安全要求 | 1） 操作系统：需要通过国家安全可靠测评
|  | 售后服务 | 1）质保期内，投标人须提供7×24小时远程技术支持服务，包括技术支持热线响应等，必要时须按招标人要求提供现场服务
2）质保期内，投标人应免费、及时处理系统软硬件的各类故障及设计缺陷；免费提供系统小版本升级服务，升级范围包括本招标文件所涉及业务功能子项目内的系统软硬件功能优化与性能提升。
3）质保期内故障处理时效要求。一般故障（指单个设备故障且不影响整体运营）：投标人应在接到招标人通知后3日内解决；重大故障（指多个设备、供电线路、网络等故障且影响整体运营）：投标人应在接到招标人通知后立即作出响应，并在24小时内解决；若故障设备需返厂维修且维修周期预计达1个月及以上，且该设备影响业务正常运行的，投标人应提供相应备用设备。故障解决后，投标人应以书面形式详细说明故障原因。
4）在质保期结束后，为满足招标人业务发展需要，若招标人提出系统软、硬件升级或变更要求，投标人均应提供技术服务。
2 | 一档LED大屏控制主机 | 硬件要求 | 1） 该设备涉及的主要芯片产品（CPU、SSD、DRAM、显卡）需要满足自主可控要求。
2） 内存16G*2
3） 硬盘512G SSD
4） 显卡：配置不少于4096个MUSA流处理单元
5） 显存16GB*GDDR6；
6） 其它配件：/键盘/鼠标/150cm国标电源线。
|  | 安全要求 | 1） 操作系统：需要通过国家安全可靠测评
|  | 售后服务 | 1）质保期内，投标人须提供7×24小时远程技术支持服务，包括技术支持热线响应等，必要时须按招标人要求提供现场服务
2）质保期内，投标人应免费、及时处理系统软硬件的各类故障及设计缺陷；免费提供系统小版本升级服务，升级范围包括本招标文件所涉及业务功能子项目内的系统软硬件功能优化与性能提升。
3）质保期内故障处理时效要求。一般故障（指单个设备故障且不影响整体运营）：投标人应在接到招标人通知后3日内解决；重大故障（指多个设备、供电线路、网络等故障且影响整体运营）：投标人应在接到招标人通知后立即作出响应，并在24小时内解决；若故障设备需返厂维修且维修周期预计达1个月及以上，且该设备影响业务正常运行的，投标人应提供相应备用设备。故障解决后，投标人应以书面形式详细说明故障原因。
4）在质保期结束后，为满足招标人业务发展需要，若招标人提出系统软、硬件升级或变更要求，投标人均应提供技术服务。
3 | 二档LED大屏控制主机 | 硬件要求 | 1） 该设备涉及的主要芯片产品（CPU、SSD、DRAM、显卡）需要满足自主可控要求。
2） 内存16G*2(4插槽)
3） 硬盘256GB SSD+1TBHDD
4） 显卡：配置不少于4096个MUSA流处理单元
5） 显存16GB*GDDR6；
6） 其它配件：/键盘/鼠标/150cm国标电源线。
|  | 安全要求 | 1） 操作系统：需要通过国家安全可靠测评
|  | 售后服务 | 1）质保期内，投标人须提供7×24小时远程技术支持服务，包括技术支持热线响应等，必要时须按招标人要求提供现场服务
2）质保期内，投标人应免费、及时处理系统软硬件的各类故障及设计缺陷；免费提供系统小版本升级服务，升级范围包括本招标文件所涉及业务功能子项目内的系统软硬件功能优化与性能提升。
3）质保期内故障处理时效要求。一般故障（指单个设备故障且不影响整体运营）：投标人应在接到招标人通知后3日内解决；重大故障（指多个设备、供电线路、网络等故障且影响整体运营）：投标人应在接到招标人通知后立即作出响应，并在24小时内解决；若故障设备需返厂维修且维修周期预计达1个月及以上，且该设备影响业务正常运行的，投标人应提供相应备用设备。故障解决后，投标人应以书面形式详细说明故障原因。
4）在质保期结束后，为满足招标人业务发展需要，若招标人提出系统软、硬件升级或变更要求，投标人均应提供技术服务。
4 | 随心屏 | 硬件要求 | 1） 该设备涉及的主要芯片产品（CPU、SSD、DRAM、显卡）需要满足自主可控要求。
2） LED显示屏，有效显示面积：32英寸，真10点触摸技术；触摸有效识别：5mm，定位精度：±1.5mm
3） 具有USB3.0接口；千兆网卡
4） 配落地支架
5） 摄像头：500万像素
6） 最大分辨率：1920*1080，FHD
7） 电源：20V 3.25A
8） 内置电池容量：8000MAH
9) 电池供电时间：2.5H（待机5天）
10) 喇叭功率：中低频2*5W4Ω +2*5W4Ω 高频
11) 整机功率：<30W
12) 万向轮：具备
13) 升降行程：200MM
14) 高低调整：具备
15) 上下旋转：±35°
16) 左右旋转：±90°
17) 麦克风录音功能：具备
|  | 安全要求 | 1） 操作系统：需要通过国家安全可靠测评
|  | 售后服务 | 1）质保期内，投标人须提供7×24小时远程技术支持服务，包括技术支持热线响应等，必要时须按招标人要求提供现场服务
2）质保期内，投标人应免费、及时处理系统软硬件的各类故障及设计缺陷；免费提供系统小版本升级服务，升级范围包括本招标文件所涉及业务功能子项目内的系统软硬件功能优化与性能提升。
3）质保期内故障处理时效要求。一般故障（指单个设备故障且不影响整体运营）：投标人应在接到招标人通知后3日内解决；重大故障（指多个设备、供电线路、网络等故障且影响整体运营）：投标人应在接到招标人通知后立即作出响应，并在24小时内解决；若故障设备需返厂维修且维修周期预计达1个月及以上，且该设备影响业务正常运行的，投标人应提供相应备用设备。故障解决后，投标人应以书面形式详细说明故障原因。
4）在质保期结束后，为满足招标人业务发展需要，若招标人提出系统软、硬件升级或变更要求，投标人均应提供技术服务。
5 | 双面广告机 | 硬件要求 | 1） 该设备涉及的主要芯片产品（CPU、SSD、DRAM、显卡）需要满足自主可控要求。
2) CPU：8核8线程
3) 主频2.7GHz
4) 内存:8G
5) 存储：128G；
6) 屏幕尺寸：43*2（两个显示屏）（注：其它尺寸设备除大小外其他参数需要保持一致。）
7) 分辨率/长宽比：1920×1080/16:9
8) 示区域： 940.896(W)×529.254(H) mm
9) 背光源类型：侧入式E-LED
10) 亮度：内屏低亮300/外屏高亮700cd/m2 (Typical)
11) 对比度：1200:1 (Typical)
12) 像素间距：0.285375(mm) (H) x 0.285375(mm) (V)
13) 触摸方式：非触摸
14) 具有集成显卡，集显显示接口：VGA、HDMI、LVDS/EDP1
15）支持单显、双显/三显复制、双显/三显扩展；
16）USB接口：至少2个USB3.0，2个USB2.0；
17）有板载声卡；
|  | 安全要求 | 1）操作系统：需要通过国家安全可靠测评
|  | 售后服务 | 1）质保期内，投标人须提供7×24小时远程技术支持服务，包括技术支持热线响应等，必要时须按招标人要求提供现场服务
2）质保期内，投标人应免费、及时处理系统软硬件的各类故障及设计缺陷；免费提供系统小版本升级服务，升级范围包括本招标文件所涉及业务功能子项目内的系统软硬件功能优化与性能提升。
3）质保期内故障处理时效要求。一般故障（指单个设备故障且不影响整体运营）：投标人应在接到招标人通知后3日内解决；重大故障（指多个设备、供电线路、网络等故障且影响整体运营）：投标人应在接到招标人通知后立即作出响应，并在24小时内解决；若故障设备需返厂维修且维修周期预计达1个月及以上，且该设备影响业务正常运行的，投标人应提供相应备用设备。故障解决后，投标人应以书面形式详细说明故障原因。
4）在质保期结束后，为满足招标人业务发展需要，若招标人提出系统软、硬件升级或变更要求，投标人均应提供技术服务。
6 | 非触控广告机 | 硬件要求 | 1）该设备涉及的主要芯片产品（CPU、SSD、DRAM、显卡）需要满足自主可控要求。
2）CPU：8核8线程
3）主频2.7GHz
4）内存:8G
5）存储：256G；
6）屏幕：高清液晶；
7）屏幕尺寸：43/55英寸(对角线）；触摸类型：非触摸；（其它尺寸设备除大小外其他参数需要保持一致。）
8）屏幕比例：16:9(宽:高)；
9）像素点距：0.485x0.485mm；
10）物理分辨率：1920*1080；
11）使用寿命：≥60000 小时；
12）外壳材质：一体化金属，前面板采用钢化玻璃一体成型
|  | 安全要求 | 1）操作系统：需要通过国家安全可靠测评
|  | 售后服务 | 1）质保期内，投标人须提供7×24小时远程技术支持服务，包括技术支持热线响应等，必要时须按招标人要求提供现场服务
2）质保期内，投标人应免费、及时处理系统软硬件的各类故障及设计缺陷；免费提供系统小版本升级服务，升级范围包括本招标文件所涉及业务功能子项目内的系统软硬件功能优化与性能提升。
3）质保期内故障处理时效要求。一般故障（指单个设备故障且不影响整体运营）：投标人应在接到招标人通知后3日内解决；重大故障（指多个设备、供电线路、网络等故障且影响整体运营）：投标人应在接到招标人通知后立即作出响应，并在24小时内解决；若故障设备需返厂维修且维修周期预计达1个月及以上，且该设备影响业务正常运行的，投标人应提供相应备用设备。故障解决后，投标人应以书面形式详细说明故障原因。
4）在质保期结束后，为满足招标人业务发展需要，若招标人提出系统软、硬件升级或变更要求，投标人均应提供技术服务。
7 | 激光投影机 | 硬件要求 | 1）芯片尺寸 0.8 英寸，16：10宽高比
2）显示方式 DLP芯片x1
3）物理分辨率 WUXGA, 1920x1200
4）亮度（ISO 21118） 8500lm
5）亮度（中心） 8650lm
6）动态对比度 5,000,000:1
7）静态对比度 1300:1
8）JBMA均匀度 ≥ 90%
9）色轮荧光轮系统 4段（RGB）
10）色彩亮度占比 70%
11）色域覆盖率 100%≥ REC.709
12）光源 SLPL激光光源，激光二级管光源，普通模式下: 20,000 小时/节能模式下:
13）25,000 小时
14）投射比 1.2-1.56：1
15）变焦倍率 1.3倍
16）可换镜头 0.4/0.58/0.65/0.75/0.98-1.37/1.32-2.1
17）位移范围 垂直±40%，左右± 20%
18）梯形调整 ±30°
19）画面宽高比 16:10
20）最高支持分辨率 支持到4K 3840×2160
21）整机功耗 450w±10%；
22）待机功耗 ＜0.5w
23）输入接口：VGA IN×1、AUDIO IN×1、HDMI×2、HD-BASET×1（选配）、USB-A×2
24）输出接口：VGA OUT×1、AUDIO OUT (mini-jack,3.5mm)×1、3D SYNC OUT×1
25）控制接口：RS232 input×1、LAN网络接口(RJ45）×1、USB-A（5V）×1、USB (Type mini 烧录FW)×1
26）WIFI/蓝牙 2.4G/5GHz，蓝牙5.0版本
27）内存/存储 2G/16G
28）支持无线投屏,辅材：100米高清线
|  | 售后服务 | 1）质保期内，投标人须提供7×24小时远程技术支持服务，包括技术支持热线响应等，必要时须按招标人要求提供现场服务
2）质保期内，投标人应免费、及时处理系统软硬件的各类故障及设计缺陷；免费提供系统小版本升级服务，升级范围包括本招标文件所涉及业务功能子项目内的系统软硬件功能优化与性能提升。
3）质保期内故障处理时效要求。一般故障（指单个设备故障且不影响整体运营）：投标人应在接到招标人通知后3日内解决；重大故障（指多个设备、供电线路、网络等故障且影响整体运营）：投标人应在接到招标人通知后立即作出响应，并在24小时内解决；若故障设备需返厂维修且维修周期预计达1个月及以上，且该设备影响业务正常运行的，投标人应提供相应备用设备。故障解决后，投标人应以书面形式详细说明故障原因。
4）在质保期结束后，为满足招标人业务发展需要，若招标人提出系统软、硬件升级或变更要求，投标人均应提供技术服务。
8 | 短焦镜头 | 硬件要求 | 1）MTF：>40%@56lp/mm
2）投射比：0.75:1（投影距离/画面横边）
3）对应芯片：0.8英寸芯片(16:10)
4）焦距（f）：13.2mm
5）Offset：上下70% 左右20%
6）变焦比：1.0X
7）Distortion：<1.0%
8）横向色差：绿红：≦0.5pix
9）绿蓝：≦0.5pix
10）红蓝：≦0.5pix
|  | 售后服务 | 1）质保期内，投标人须提供7×24小时远程技术支持服务，包括技术支持热线响应等，必要时须按招标人要求提供现场服务
2）质保期内，投标人应免费、及时处理系统软硬件的各类故障及设计缺陷；免费提供系统小版本升级服务，升级范围包括本招标文件所涉及业务功能子项目内的系统软硬件功能优化与性能提升。
3）质保期内故障处理时效要求。一般故障（指单个设备故障且不影响整体运营）：投标人应在接到招标人通知后3日内解决；重大故障（指多个设备、供电线路、网络等故障且影响整体运营）：投标人应在接到招标人通知后立即作出响应，并在24小时内解决；若故障设备需返厂维修且维修周期预计达1个月及以上，且该设备影响业务正常运行的，投标人应提供相应备用设备。故障解决后，投标人应以书面形式详细说明故障原因。
4）在质保期结束后，为满足招标人业务发展需要，若招标人提出系统软、硬件升级或变更要求，投标人均应提供技术服务。
9 | 飘带屏 | 硬件要求 | 1）硅胶材质底壳，显示面采用高强度化学防护材质，防碰撞、耐冲击、高耐磨、抗腐蚀、防划痕，可直接擦拭LED 附着力＞100N；
2）温升：显示屏正常显示达到热平衡后，屏体结构的金属部分的温升：15℃，绝缘材料的温升：15℃；
3）噪声满足NR-25(噪声标准曲线)要求球面半径0.3 米内，最亮噪音2dB(A)球面半径1.5 米内，白平衡最亮噪音1dB(A)球面半径1 米内，白平衡最亮噪音1.4dB(A)；
4）刷新率：3840Hz，换帧频率：50Hz/60Hz，色温：1000K 至 20000K 可调，对比度：≥8000：1；
5）亮度：≥600cd/㎡，发光点中心距偏差：≤1.5%，亮度均匀性：≥98%，在最常规的白场应用场景下，具有白场亮色度补偿技术，能够快速准确地对当前LED 显示屏亮色度进行补偿，使显示屏白场亮色度达到目标状态；
6）水平视角：≥160°，垂直视角：≥160°；
7）模组支持沿长边弯折90°-180°；
8）依据SJ/T 11590-2016 LED显示屏图像质量主观评价方法检测，主观评价为优；
9）依据GB/T 17626.4-2018标准进行电快速瞬变脉冲群、依据GB/T 17626.11-2023电压变化试验、依据GB/T 9254.2-2021标准进行静电放电试验，测试过程中样品均无异常；；
10）100%亮度时≥16bit；20%亮度时≥16bit、灰度等级支持红、绿、蓝灰度非线性纠偏后各256级，灰度处理能力支持红、绿、蓝各16384 级、持EPWM 灰阶控制技术提升低灰视觉效果；支持软件实现不同亮度情况下灰度8-16bit 任意设置0-100%亮度时，8-16bits 任意灰度设置；
11）热插拔：LED显示屏支持不关屏热插拔抢修维护功能；
12）摩尔纹抑制：LED 显示表面反光率≤1%，可有效防止反光和静电，具备摩尔纹抑制功能；
13）散热方式：显示屏正面接触空气，通过环境对流散热；电源直接贴紧箱体背板/钢结构主体传导散热，采用无风扇散热结构，确保产品稳定运行；
14）平均使用寿命：≥100000h，平均无故障时间：≥100000h；以上2-15条参数需提供具有CNAS、CMA标识的检测报告复印件
|  | 售后服务 | 1）质保期内，投标人须提供7×24小时远程技术支持服务，包括技术支持热线响应等，必要时须按招标人要求提供现场服务
2）质保期内，投标人应免费、及时处理系统软硬件的各类故障及设计缺陷；免费提供系统小版本升级服务，升级范围包括本招标文件所涉及业务功能子项目内的系统软硬件功能优化与性能提升。
3）质保期内故障处理时效要求。一般故障（指单个设备故障且不影响整体运营）：投标人应在接到招标人通知后3日内解决；重大故障（指多个设备、供电线路、网络等故障且影响整体运营）：投标人应在接到招标人通知后立即作出响应，并在24小时内解决；若故障设备需返厂维修且维修周期预计达1个月及以上，且该设备影响业务正常运行的，投标人应提供相应备用设备。故障解决后，投标人应以书面形式详细说明故障原因。
4）在质保期结束后，为满足招标人业务发展需要，若招标人提出系统软、硬件升级或变更要求，投标人均应提供技术服务。
10 | 电视 | 硬件要求 | 1）屏幕尺寸：98/55/65/43英寸（其它尺寸设备除大小外其他参数需要保持一致。）
2）屏幕分辨率：超高清4K
3）屏幕比例：16:9
4）护眼功能：低蓝光护眼认证 有“无闪屏护眼认证”
5）亮度：800-1100尼特
6）背光分区数：600-1000级
7）系统：HarmonyOS
8）WIFI频段：2.4G&5G
9）音响功率：90W
10）发声单元个数：3
11）USB2.0接口数：1个
12）USB3.0接口数：1个
13）HDMI2.1接口数：3个
14）屏占比：≥97%
15）边框材质：金属
16）待机功率：0.5W
17）工作电压：220V
18）电源功率：540W
|  | 售后服务 | 1）质保期内，投标人须提供7×24小时远程技术支持服务，包括技术支持热线响应等，必要时须按招标人要求提供现场服务
2）质保期内，投标人应免费、及时处理系统软硬件的各类故障及设计缺陷；免费提供系统小版本升级服务，升级范围包括本招标文件所涉及业务功能子项目内的系统软硬件功能优化与性能提升。
3）质保期内故障处理时效要求。一般故障（指单个设备故障且不影响整体运营）：投标人应在接到招标人通知后3日内解决；重大故障（指多个设备、供电线路、网络等故障且影响整体运营）：投标人应在接到招标人通知后立即作出响应，并在24小时内解决；若故障设备需返厂维修且维修周期预计达1个月及以上，且该设备影响业务正常运行的，投标人应提供相应备用设备。故障解决后，投标人应以书面形式详细说明故障原因。
4）在质保期结束后，为满足招标人业务发展需要，若招标人提出系统软、硬件升级或变更要求，投标人均应提供技术服务。
11 | 触控一体机配套展示与控制配套软件 | 软件要求 | 1）可匹配不同尺寸的触控一体机实现主要用于包括但不限于播放营业厅宣传内容、生态合作伙伴信息等功能。
2）操作系统：需要通过国家安全可靠测评
|  | 售后服务 | 1）质保期内，投标人须提供7×24小时远程技术支持服务，包括技术支持热线响应等，必要时须按招标人要求提供现场服务
2）质保期内，投标人应免费、及时处理系统软硬件的各类故障及设计缺陷；免费提供系统小版本升级服务，升级范围包括本招标文件所涉及业务功能子项目内的系统软硬件功能优化与性能提升。
3）质保期内故障处理时效要求。一般故障（指单个设备故障且不影响整体运营）：投标人应在接到招标人通知后3日内解决；重大故障（指多个设备、供电线路、网络等故障且影响整体运营）：投标人应在接到招标人通知后立即作出响应，并在24小时内解决；若故障设备需返厂维修且维修周期预计达1个月及以上，且该设备影响业务正常运行的，投标人应提供相应备用设备。故障解决后，投标人应以书面形式详细说明故障原因。
4）在质保期结束后，为满足招标人业务发展需要，若招标人提出系统软、硬件升级或变更要求，投标人均应提供技术服务。
12 | 广告机展示与控制配套软件 | 软件要求 | 1）可匹配不同尺寸的广告机实现主要用于包括但不限于播放营业厅宣传内容、生态合作伙伴信息等功能。
2）操作系统：需要通过国家安全可靠测评
|  | 售后服务 | 1）质保期内，投标人须提供7×24小时远程技术支持服务，包括技术支持热线响应等，必要时须按招标人要求提供现场服务
2）质保期内，投标人应免费、及时处理系统软硬件的各类故障及设计缺陷；免费提供系统小版本升级服务，升级范围包括本招标文件所涉及业务功能子项目内的系统软硬件功能优化与性能提升。
3）质保期内故障处理时效要求。一般故障（指单个设备故障且不影响整体运营）：投标人应在接到招标人通知后3日内解决；重大故障（指多个设备、供电线路、网络等故障且影响整体运营）：投标人应在接到招标人通知后立即作出响应，并在24小时内解决；若故障设备需返厂维修且维修周期预计达1个月及以上，且该设备影响业务正常运行的，投标人应提供相应备用设备。故障解决后，投标人应以书面形式详细说明故障原因。
4）在质保期结束后，为满足招标人业务发展需要，若招标人提出系统软、硬件升级或变更要求，投标人均应提供技术服务。
13 | LED大屏控制主机配套软件 | 软件要求 | 1）配套led大屏控制主机用于实现播放营业厅宣传内容、生态合作伙伴信息等功能。
2）操作系统：需要通过国家安全可靠测评
|  | 售后服务 | 1）质保期内，投标人须提供7×24小时远程技术支持服务，包括技术支持热线响应等，必要时须按招标人要求提供现场服务
2）质保期内，投标人应免费、及时处理系统软硬件的各类故障及设计缺陷；免费提供系统小版本升级服务，升级范围包括本招标文件所涉及业务功能子项目内的系统软硬件功能优化与性能提升。
3）质保期内故障处理时效要求。一般故障（指单个设备故障且不影响整体运营）：投标人应在接到招标人通知后3日内解决；重大故障（指多个设备、供电线路、网络等故障且影响整体运营）：投标人应在接到招标人通知后立即作出响应，并在24小时内解决；若故障设备需返厂维修且维修周期预计达1个月及以上，且该设备影响业务正常运行的，投标人应提供相应备用设备。故障解决后，投标人应以书面形式详细说明故障原因。
4）在质保期结束后，为满足招标人业务发展需要，若招标人提出系统软、硬件升级或变更要求，投标人均应提供技术服务。