## 参数偏离表-标包2
序号 | 设备名称 | 设备参数类别 | 参数要求 | 技术参数响应 | 偏差说明 | 备注
1 | 多屏保视频处理器 | 硬件要求 | 1）接口配置
2）输入接口：DP、HDMI（二选一）
3）输出接口：HDMI*4
4）输出支持接口类型：HDMI、DVI
5）显示与分辨率参数
6）输出默认分辨率：3840x2160@60Hz
7）输出最大分辨率：
8）横屏：7680x1200@60Hz
9）竖屏：1920x4800@60Hz
10．输出支持竖向分辨率：包含 1920x4320@60Hz（竖版）、1920x4800@60Hz（竖版）、7680x1080@60Hz、7680x1200@60Hz、4 * 1440x900、4 * 1400x1050、2880x1800、2048x1536、4 * 1280x720、4 * 1024x768、4 * 1280x800、3840x2400、2560x1600、3840x2160 等
输入/输出支持刷新率：60Hz
|  | 售后服务 | 1）质保期内，投标人须提供7×24小时远程技术支持服务，包括技术支持热线响应等，必要时须按招标人要求提供现场服务
2）质保期内，投标人应免费、及时处理系统软硬件的各类故障及设计缺陷；免费提供系统小版本升级服务，升级范围包括本招标文件所涉及业务功能子项目内的系统软硬件功能优化与性能提升。
3）质保期内故障处理时效要求。一般故障（指单个设备故障且不影响整体运营）：投标人应在接到招标人通知后3日内解决；重大故障（指多个设备、供电线路、网络等故障且影响整体运营）：投标人应在接到招标人通知后立即作出响应，并在24小时内解决；若故障设备需返厂维修且维修周期预计达1个月及以上，且该设备影响业务正常运行的，投标人应提供相应备用设备。故障解决后，投标人应以书面形式详细说明故障原因。
4）在质保期结束后，为满足招标人业务发展需要，若招标人提出系统软、硬件升级或变更要求，投标人均应提供技术服务。
2 | 图形处理矩阵 | 硬件要求 | 一、主机基础
1.1）机箱：3U~7U 机架，最大 15 张输入卡（60 路入）、9 张输出卡（36 路出），总图层 72 层
1.2）核心：双主控热备份，整机功耗 3.320W；
1.3）整机功耗 320W；
1.4）具备标配电源线、网线、地线、HDMI 线
1.5）卡槽：I 输入槽、O 输出槽、共用槽（输出 / MVR 预监卡）、CTRL 主控槽
二、输入板卡
2.1）4 路 DVI 输入卡（支持 DL-DVI）
2.2）4 路 HDMI1.3/1.4 输入卡；单路 HDMI2.0 4K@60 输入卡
三、输出板卡
3.1）4 路 DVI 输出卡
3.2）4 路 HDMI1.3 输出卡
四、功能辅卡
4.1）MVR 预监卡：双千兆网 + HDMI 本地预监
4.2）中控子卡：RS232/422/485 串口、继电器、红外 IO 控制
4.3）设备控制卡：IR、串口、千兆 Web 控制网口、USB 预留
五、控制与外设
5.1）控制：B/S 网页端，PC / 平板多用户操作
5.2）信号源：电脑、摄像机、机顶盒等；输出终端：拼接屏、预监显示器
|  | 售后服务 | 1）质保期内，投标人须提供7×24小时远程技术支持服务，包括技术支持热线响应等，必要时须按招标人要求提供现场服务
2）质保期内，投标人应免费、及时处理系统软硬件的各类故障及设计缺陷；免费提供系统小版本升级服务，升级范围包括本招标文件所涉及业务功能子项目内的系统软硬件功能优化与性能提升。
3）质保期内故障处理时效要求。一般故障（指单个设备故障且不影响整体运营）：投标人应在接到招标人通知后3日内解决；重大故障（指多个设备、供电线路、网络等故障且影响整体运营）：投标人应在接到招标人通知后立即作出响应，并在24小时内解决；若故障设备需返厂维修且维修周期预计达1个月及以上，且该设备影响业务正常运行的，投标人应提供相应备用设备。故障解决后，投标人应以书面形式详细说明故障原因。
4）在质保期结束后，为满足招标人业务发展需要，若招标人提出系统软、硬件升级或变更要求，投标人均应提供技术服务。
3 | 智能叫号机 | 硬件要求 | 1）16键多功能叫号器
2）物理尺寸：150×90×40mm（长×宽×高）
3）重 量：300克
4）电 源：220V 50HZ
5）功率：5W（含无线模块）
|  | 售后服务 | 1）质保期内，投标人须提供7×24小时远程技术支持服务，包括技术支持热线响应等，必要时须按招标人要求提供现场服务
2）质保期内，投标人应免费、及时处理系统软硬件的各类故障及设计缺陷；免费提供系统小版本升级服务，升级范围包括本招标文件所涉及业务功能子项目内的系统软硬件功能优化与性能提升。
3）质保期内故障处理时效要求。一般故障（指单个设备故障且不影响整体运营）：投标人应在接到招标人通知后3日内解决；重大故障（指多个设备、供电线路、网络等故障且影响整体运营）：投标人应在接到招标人通知后立即作出响应，并在24小时内解决；若故障设备需返厂维修且维修周期预计达1个月及以上，且该设备影响业务正常运行的，投标人应提供相应备用设备。故障解决后，投标人应以书面形式详细说明故障原因。
4）在质保期结束后，为满足招标人业务发展需要，若招标人提出系统软、硬件升级或变更要求，投标人均应提供技术服务。
4 | 智能引导设备配套-呼叫器 | 硬件要求 | 1）10"LCD高亮屏 多点式电容触摸
2）双核 1.3G处理器
3）USB、水晶头接口 分辨率1280*800
|  | 售后服务 | 1）质保期内，投标人须提供7×24小时远程技术支持服务，包括技术支持热线响应等，必要时须按招标人要求提供现场服务
2）质保期内，投标人应免费、及时处理系统软硬件的各类故障及设计缺陷；免费提供系统小版本升级服务，升级范围包括本招标文件所涉及业务功能子项目内的系统软硬件功能优化与性能提升。
3）质保期内故障处理时效要求。一般故障（指单个设备故障且不影响整体运营）：投标人应在接到招标人通知后3日内解决；重大故障（指多个设备、供电线路、网络等故障且影响整体运营）：投标人应在接到招标人通知后立即作出响应，并在24小时内解决；若故障设备需返厂维修且维修周期预计达1个月及以上，且该设备影响业务正常运行的，投标人应提供相应备用设备。故障解决后，投标人应以书面形式详细说明故障原因。
4）在质保期结束后，为满足招标人业务发展需要，若招标人提出系统软、硬件升级或变更要求，投标人均应提供技术服务。
5 | 智能引导设备配套-评价器 | 硬件要求 | 1）15.6"LCD高亮屏 多点式电容触摸
2）双核2+16G处理器
3）USB、水晶头接口 分辨率1280*800 预留网络
|  | 售后服务 | 1）质保期内，投标人须提供7×24小时远程技术支持服务，包括技术支持热线响应等，必要时须按招标人要求提供现场服务
2）质保期内，投标人应免费、及时处理系统软硬件的各类故障及设计缺陷；免费提供系统小版本升级服务，升级范围包括本招标文件所涉及业务功能子项目内的系统软硬件功能优化与性能提升。
3）质保期内故障处理时效要求。一般故障（指单个设备故障且不影响整体运营）：投标人应在接到招标人通知后3日内解决；重大故障（指多个设备、供电线路、网络等故障且影响整体运营）：投标人应在接到招标人通知后立即作出响应，并在24小时内解决；若故障设备需返厂维修且维修周期预计达1个月及以上，且该设备影响业务正常运行的，投标人应提供相应备用设备。故障解决后，投标人应以书面形式详细说明故障原因。
4）在质保期结束后，为满足招标人业务发展需要，若招标人提出系统软、硬件升级或变更要求，投标人均应提供技术服务。
6 | 智能互动单元设备 | 硬件要求 | 1）支持自助缴费终端、音视频分析设备、排号机、多媒体等不同设备接入，其通信方式兼容有线（以太网）、RS485等多种连接方式，适配多厂家设备接口；
2）可实时采集设备运行状态、转发音频数据等，同时对采集到的数据进行清洗、过滤，剔除无效或错误数据，减轻后续数据传输和处理压力；
3）支持本地处理后的关键数据（如音频数据、预警数据、设备故障信息）同步至云端平台，实现数据的集中管理和分析，便于总部监控营业厅运营状态；支持通过云端平台对边缘网关进行远程配置、远程升级等，可自动或手动完成更新，确保设备功能与时俱进。
|  | 售后服务 | 1）质保期内，投标人须提供7×24小时远程技术支持服务，包括技术支持热线响应等，必要时须按招标人要求提供现场服务
2）质保期内，投标人应免费、及时处理系统软硬件的各类故障及设计缺陷；免费提供系统小版本升级服务，升级范围包括本招标文件所涉及业务功能子项目内的系统软硬件功能优化与性能提升。
3）质保期内故障处理时效要求。一般故障（指单个设备故障且不影响整体运营）：投标人应在接到招标人通知后3日内解决；重大故障（指多个设备、供电线路、网络等故障且影响整体运营）：投标人应在接到招标人通知后立即作出响应，并在24小时内解决；若故障设备需返厂维修且维修周期预计达1个月及以上，且该设备影响业务正常运行的，投标人应提供相应备用设备。故障解决后，投标人应以书面形式详细说明故障原因。
4）在质保期结束后，为满足招标人业务发展需要，若招标人提出系统软、硬件升级或变更要求，投标人均应提供技术服务。
7 | 智能音频设备-智能工牌 | 硬件要求 | 1）支持4G、WIFI准实时通讯，录音即传，便于远程控制及状态查看；
2）可通过充电坞进行延时通信，录音定时上传；
3）采用AI能耗算法，实时通信续航超10小时，关闭后可达20小时以上；
4）具备精准定位功能，可实时追踪设备位置并绘制运动轨迹，便于管理上门服务；
5）设备开机即用，无需额外网络配置，采用Type-C充电口，便捷易用；
6）内置四麦克风阵列AI语音算法，支持端侧语音分离，佩戴者语音分离准确率超90%。
|  | 售后服务 | 1）质保期内，投标人须提供7×24小时远程技术支持服务，包括技术支持热线响应等，必要时须按招标人要求提供现场服务
2）质保期内，投标人应免费、及时处理系统软硬件的各类故障及设计缺陷；免费提供系统小版本升级服务，升级范围包括本招标文件所涉及业务功能子项目内的系统软硬件功能优化与性能提升。
3）质保期内故障处理时效要求。一般故障（指单个设备故障且不影响整体运营）：投标人应在接到招标人通知后3日内解决；重大故障（指多个设备、供电线路、网络等故障且影响整体运营）：投标人应在接到招标人通知后立即作出响应，并在24小时内解决；若故障设备需返厂维修且维修周期预计达1个月及以上，且该设备影响业务正常运行的，投标人应提供相应备用设备。故障解决后，投标人应以书面形式详细说明故障原因。
4）在质保期结束后，为满足招标人业务发展需要，若招标人提出系统软、硬件升级或变更要求，投标人均应提供技术服务。
8 | 智能音频设备-拾音器 | 硬件要求 | 1）内置高灵敏度激光模块，可自动感应人员距离并启停录音，避免漏录错录；
2）搭载双定向拾音与角度调节功能，精准聚焦对话区域，有效抑制混响和环境噪声，保障高信噪比录音；
3）体积小巧、即插即用，适配多种台席场景。录音文件符合存证标准，可对接业务系统关联工单，为服务质检与纠纷处理提供合规清晰的音频依据；
4）耐磨抗污。
|  | 售后服务 | 1）质保期内，投标人须提供7×24小时远程技术支持服务，包括技术支持热线响应等，必要时须按招标人要求提供现场服务
2）质保期内，投标人应免费、及时处理系统软硬件的各类故障及设计缺陷；免费提供系统小版本升级服务，升级范围包括本招标文件所涉及业务功能子项目内的系统软硬件功能优化与性能提升。
3）质保期内故障处理时效要求。一般故障（指单个设备故障且不影响整体运营）：投标人应在接到招标人通知后3日内解决；重大故障（指多个设备、供电线路、网络等故障且影响整体运营）：投标人应在接到招标人通知后立即作出响应，并在24小时内解决；若故障设备需返厂维修且维修周期预计达1个月及以上，且该设备影响业务正常运行的，投标人应提供相应备用设备。故障解决后，投标人应以书面形式详细说明故障原因。
4）在质保期结束后，为满足招标人业务发展需要，若招标人提出系统软、硬件升级或变更要求，投标人均应提供技术服务。
9 | 智能音频设备-充电坞 | 硬件要求 | 1）提供6-12个按需配置的独立插槽实现多工牌并行充电，2.5小时即可满电且插放便捷；
2）拥有智能保护机制、异常自动处置功能及合规材质设计，全方位保障设备与人员安全；
3）能自动同步工牌离线数据、批量更新固件并预处理服务数据，助力服务管理闭环；
4）支持灵活安装、低噪节能运行且操作零学习成本，充分贴合营业厅空间与流程需求，为营业员工牌管理提供高效、安全、智能的解决方案。
|  | 售后服务 | 1）质保期内，投标人须提供7×24小时远程技术支持服务，包括技术支持热线响应等，必要时须按招标人要求提供现场服务
2）质保期内，投标人应免费、及时处理系统软硬件的各类故障及设计缺陷；免费提供系统小版本升级服务，升级范围包括本招标文件所涉及业务功能子项目内的系统软硬件功能优化与性能提升。
3）质保期内故障处理时效要求。一般故障（指单个设备故障且不影响整体运营）：投标人应在接到招标人通知后3日内解决；重大故障（指多个设备、供电线路、网络等故障且影响整体运营）：投标人应在接到招标人通知后立即作出响应，并在24小时内解决；若故障设备需返厂维修且维修周期预计达1个月及以上，且该设备影响业务正常运行的，投标人应提供相应备用设备。故障解决后，投标人应以书面形式详细说明故障原因。
4）在质保期结束后，为满足招标人业务发展需要，若招标人提出系统软、硬件升级或变更要求，投标人均应提供技术服务。
10 | 视频分析设备 | 硬件要求 | 1）CPU：国产八核；内存：8G；硬盘：1TB 固态硬盘
2）人脸库配置：支持128个人脸库，共计10W总库容量；
3）工服库配置：支持8个工服库，共计400张总库容量；
4）告警数据存储：最多支持15w 张告警图片（含硬盘）、最多支持 15w 条告警短视频（含硬盘）
5）协议支持：rtsp 协议、onvif 协议、国标协议。
6）系统：国产操作系统
|  | 安全要求 | 1）操作系统：需要通过国家安全可靠测评
|  | 售后服务 | 1）质保期内，投标人须提供7×24小时远程技术支持服务，包括技术支持热线响应等，必要时须按招标人要求提供现场服务
2）质保期内，投标人应免费、及时处理系统软硬件的各类故障及设计缺陷；免费提供系统小版本升级服务，升级范围包括本招标文件所涉及业务功能子项目内的系统软硬件功能优化与性能提升。
3）质保期内故障处理时效要求。一般故障（指单个设备故障且不影响整体运营）：投标人应在接到招标人通知后3日内解决；重大故障（指多个设备、供电线路、网络等故障且影响整体运营）：投标人应在接到招标人通知后立即作出响应，并在24小时内解决；若故障设备需返厂维修且维修周期预计达1个月及以上，且该设备影响业务正常运行的，投标人应提供相应备用设备。故障解决后，投标人应以书面形式详细说明故障原因。
4）在质保期结束后，为满足招标人业务发展需要，若招标人提出系统软、硬件升级或变更要求，投标人均应提供技术服务。
11 | P1.5-LED拼接屏 | 硬件要求 | 1）点间距≤1.5mm；
2）亮度：≥600cd/m²；
3）视角：≥170°/170°（水平视角/垂直）；
4）亮度均匀性：≥99%；
5）色温：1000K-20000K 可调；
6）色度均匀性：±0.0015Cx,Cy之内；
7）峰值功耗≤600W/㎡，平均功耗≤150W/㎡
8）灰度等级：≥16Bit；
9）发光点中心偏差：≤3%；
10）刷新率：不小于3840Hz；
11）换帧频率（赫兹）:50&60；
12）失控率：小于万分之一，呈离散型；
13）对比度：≥16000：1；
14）寿命典型值≥120000h；
|  | 售后服务 | 1）质保期内，投标人须提供7×24小时远程技术支持服务，包括技术支持热线响应等，必要时须按招标人要求提供现场服务
2）质保期内，投标人应免费、及时处理系统软硬件的各类故障及设计缺陷；免费提供系统小版本升级服务，升级范围包括本招标文件所涉及业务功能子项目内的系统软硬件功能优化与性能提升。
3）质保期内故障处理时效要求。一般故障（指单个设备故障且不影响整体运营）：投标人应在接到招标人通知后3日内解决；重大故障（指多个设备、供电线路、网络等故障且影响整体运营）：投标人应在接到招标人通知后立即作出响应，并在24小时内解决；若故障设备需返厂维修且维修周期预计达1个月及以上，且该设备影响业务正常运行的，投标人应提供相应备用设备。故障解决后，投标人应以书面形式详细说明故障原因。
4）在质保期结束后，为满足招标人业务发展需要，若招标人提出系统软、硬件升级或变更要求，投标人均应提供技术服务。
12 | P2.0-LED拼接屏 | 硬件要求 | 1）点间距≤2.0mm；
2）亮度：≥600cd/m²；
3）视角：≥170°/170°（水平视角/垂直）；
4）亮度均匀性：≥99%；
5）色温：1000K-20000K 可调；
6）色度均匀性：±0.0015Cx,Cy之内；
7）峰值功耗≤600W/㎡，平均功耗≤150W/㎡
8）灰度等级：≥16Bit；
9）发光点中心偏差：≤3%；
10）刷新率：不小于3840Hz；
11）换帧频率（赫兹）:50&60；
12）失控率：小于万分之一，呈离散型；
13）对比度：≥16000：1；
14）寿命典型值≥120000h；
|  | 售后服务 | 1）质保期内，投标人须提供7×24小时远程技术支持服务，包括技术支持热线响应等，必要时须按招标人要求提供现场服务
2）质保期内，投标人应免费、及时处理系统软硬件的各类故障及设计缺陷；免费提供系统小版本升级服务，升级范围包括本招标文件所涉及业务功能子项目内的系统软硬件功能优化与性能提升。
3）质保期内故障处理时效要求。一般故障（指单个设备故障且不影响整体运营）：投标人应在接到招标人通知后3日内解决；重大故障（指多个设备、供电线路、网络等故障且影响整体运营）：投标人应在接到招标人通知后立即作出响应，并在24小时内解决；若故障设备需返厂维修且维修周期预计达1个月及以上，且该设备影响业务正常运行的，投标人应提供相应备用设备。故障解决后，投标人应以书面形式详细说明故障原因。
4）在质保期结束后，为满足招标人业务发展需要，若招标人提出系统软、硬件升级或变更要求，投标人均应提供技术服务。
13 | P3.9-LED拼接屏 | 硬件要求 | 1）点间距≤3.9mm；
2）亮度：≥600cd/m²；
3）视角：≥170°/170°（水平视角/垂直）；
4）亮度均匀性：≥99%；
5）色温：1000K-20000K 可调；
6）色度均匀性：±0.0015Cx,Cy之内；
7）峰值功耗≤600W/㎡，平均功耗≤150W/㎡
8）灰度等级：≥16Bit；
9）发光点中心偏差：≤3%；
10）刷新率：不小于3840Hz；
11）换帧频率（赫兹）:50&60；
12）失控率：小于万分之一，呈离散型；
13）对比度：≥16000：1；
14）寿命典型值≥120000h；；
|  | 售后服务 | 1）质保期内，投标人须提供7×24小时远程技术支持服务，包括技术支持热线响应等，必要时须按招标人要求提供现场服务
2）质保期内，投标人应免费、及时处理系统软硬件的各类故障及设计缺陷；免费提供系统小版本升级服务，升级范围包括本招标文件所涉及业务功能子项目内的系统软硬件功能优化与性能提升。
3）质保期内故障处理时效要求。一般故障（指单个设备故障且不影响整体运营）：投标人应在接到招标人通知后3日内解决；重大故障（指多个设备、供电线路、网络等故障且影响整体运营）：投标人应在接到招标人通知后立即作出响应，并在24小时内解决；若故障设备需返厂维修且维修周期预计达1个月及以上，且该设备影响业务正常运行的，投标人应提供相应备用设备。故障解决后，投标人应以书面形式详细说明故障原因。
4）在质保期结束后，为满足招标人业务发展需要，若招标人提出系统软、硬件升级或变更要求，投标人均应提供技术服务。
14 | 46寸拼接屏 | 硬件要求 | 1）采用46寸LED液晶面板，背光类型：LED背光源。
2）双边物理拼缝≤0.8mm；亮度≥500nit；视角≥178°(H) / 178°(V)。
3）分辨率1920*1080，屏幕比例：16:9。
4）视频接口：不少于1路VGA接口, 不少于1路DVI接口, 不少于1路HDMI接口,不少于1路CVBS接口，控制接口：不少于2路RJ45(RS485)IN，不少于1路RJ45(RS485)OUT。
|  | 售后服务 | 1）质保期内，投标人须提供7×24小时远程技术支持服务，包括技术支持热线响应等，必要时须按招标人要求提供现场服务
2）质保期内，投标人应免费、及时处理系统软硬件的各类故障及设计缺陷；免费提供系统小版本升级服务，升级范围包括本招标文件所涉及业务功能子项目内的系统软硬件功能优化与性能提升。
3）质保期内故障处理时效要求。一般故障（指单个设备故障且不影响整体运营）：投标人应在接到招标人通知后3日内解决；重大故障（指多个设备、供电线路、网络等故障且影响整体运营）：投标人应在接到招标人通知后立即作出响应，并在24小时内解决；若故障设备需返厂维修且维修周期预计达1个月及以上，且该设备影响业务正常运行的，投标人应提供相应备用设备。故障解决后，投标人应以书面形式详细说明故障原因。
4）在质保期结束后，为满足招标人业务发展需要，若招标人提出系统软、硬件升级或变更要求，投标人均应提供技术服务。
15 | 旋转屏 | 硬件要求 | 1）点间距≤1.25mm；像素密度≥640000点/㎡；
2）亮度：≥600cd/m²；
3）视角：≥170°/170°（水平视角/垂直）；
4）亮度均匀性：≥99%；
5）色温：1000K-20000K 可调；
6）色度均匀性：±0.0015Cx,Cy之内；
7）峰值功耗≤600W/㎡，平均功耗≤150W/㎡
8）灰度等级：≥16Bit；
9）发光点中心偏差：≤3%；
10）刷新率：不小于3840Hz；
11）换帧频率（赫兹）:50&60；
12）失控率：小于万分之一，呈离散型；
13）对比度：≥16000：1；
14）寿命典型值≥120000h；
|  | 售后服务 | 1）质保期内，投标人须提供7×24小时远程技术支持服务，包括技术支持热线响应等，必要时须按招标人要求提供现场服务
2）质保期内，投标人应免费、及时处理系统软硬件的各类故障及设计缺陷；免费提供系统小版本升级服务，升级范围包括本招标文件所涉及业务功能子项目内的系统软硬件功能优化与性能提升。
3）质保期内故障处理时效要求。一般故障（指单个设备故障且不影响整体运营）：投标人应在接到招标人通知后3日内解决；重大故障（指多个设备、供电线路、网络等故障且影响整体运营）：投标人应在接到招标人通知后立即作出响应，并在24小时内解决；若故障设备需返厂维修且维修周期预计达1个月及以上，且该设备影响业务正常运行的，投标人应提供相应备用设备。故障解决后，投标人应以书面形式详细说明故障原因。
4）在质保期结束后，为满足招标人业务发展需要，若招标人提出系统软、硬件升级或变更要求，投标人均应提供技术服务。
16 | 旋转屏配套软件 | 软件要求 | 1）配套旋转屏实现主要用于播放营业厅宣传内容、生态合作伙伴信息等功能。
2）操作系统：需要通过国家安全可靠测评
|  | 售后服务 | 1）质保期内，投标人须提供7×24小时远程技术支持服务，包括技术支持热线响应等，必要时须按招标人要求提供现场服务
2）质保期内，投标人应免费、及时处理系统软硬件的各类故障及设计缺陷；免费提供系统小版本升级服务，升级范围包括本招标文件所涉及业务功能子项目内的系统软硬件功能优化与性能提升。
3）质保期内故障处理时效要求。一般故障（指单个设备故障且不影响整体运营）：投标人应在接到招标人通知后3日内解决；重大故障（指多个设备、供电线路、网络等故障且影响整体运营）：投标人应在接到招标人通知后立即作出响应，并在24小时内解决；若故障设备需返厂维修且维修周期预计达1个月及以上，且该设备影响业务正常运行的，投标人应提供相应备用设备。故障解决后，投标人应以书面形式详细说明故障原因。
4）在质保期结束后，为满足招标人业务发展需要，若招标人提出系统软、硬件升级或变更要求，投标人均应提供技术服务。