## 物资明细列表3
序号 | 物资名称 | 物资编码 | 技术规范书编码 | 投资计划项目名称 | 规格型号 | 技术参数 | 计量单位 | 数量 | 供货期 | 交货地点 | 采购目录 | 服务要求 | 备注
1 | 外壳组件 |  |  |  | 定制件 | 尺寸: ≤600×640×190mm 主体材质: 注塑 重量：≤4kg 材料厚度: ≥1.5mm |  | 2 | 2个周 | 深圳市罗湖区翠竹路2018号输电管理所
2 | 底座组件 |  |  |  | 定制件 | 尺寸：≤530×560×120mm 重量： ≤2kg 材质：铝合金 |  | 2 | 2个周 | 深圳市罗湖区翠竹路2018号输电管理所
3 | 主控组件 |  |  |  | 定制件 | 通信方式: 支持RJ45/OPGW/4G/5G 机库警示蜂鸣声: 具备 远程维护功能: 支持（支持远程升级机库APP，支持远程下载机库日志） 具备雷击浪涌保护: 最大放电电流20kA；持续工作电压≤275V AC；电压保护水平1.2kV 具备漏电保护：剩余电流动作触发值30mA |  | 2 | 2个周 | 深圳市罗湖区翠竹路2018号输电管理所
4 | 环境监控模块 |  |  |  | 定制件 | 内部监控: 分辨率≥1080P 视频压缩类型：支持H.265/H.264/MJPEG压缩； 休眠功耗≤1.5W； 支持RTMP，GB28181协议； 额定工作电压：12VDC； 工作温度：-30～+60℃； 尺寸：≤50×50×50 mm。 |  | 2 | 2个周 | 深圳市罗湖区翠竹路2018号输电管理所