## Sheet1
深圳电网智慧能源技术有限公司2026年安全生产项目第三批物资采购报价单
序号 | 项目名称 | 采购内容 | 单位 | 数量 | 预算单价（元） | 最高限价总价（元） | 报价单价（元） | 报价总价（元） | 技术要求
1 | 2026年安全生产项目 | 布控球 | 台 | 2 | 17000 | 34000 |  |  | 5G本安防爆便携球套装 防爆等级Ex ic IIB T5 Gc，具有防爆合格证及防爆CCC证书 分辨率高，1080P，图像清晰、细腻，信噪比高，图像画面干净、悦目 低照度，彩色0.001lux@F1.6 支持自动彩转黑功能，实现昼夜监控 支持图像宽动态、背光补偿、强光抑制、降噪、透雾、防抖 可通过设备自身附带小屏显示当前电池电量、GPS状态、4G/5G状态、录像状态、剩余存储时间、蓝牙状态、平台连接状态、WiFi状态 支持双TF卡存储，单卡最大支持512G 支持5G全网通，支持移动、联通、电信、广电；支持双卡单待 配置可拆卸电池，单电池可支持11小时以上连续工作 支持MIC、扬声器 底部配置高吸力磁铁，安装便捷 支持作业模式、车辆监拍、目标检测、区域入侵等算法，支持离岗检测、安全帽、吸烟、打电话、工作服等 支持作业场景自动寻人 可对接气体传感器，气体浓度OSD叠加以及实时上传平台 传感器类型：1/2.8" Progressive Scan CMOS 彩色最低照度：0.001Lux @(F1.6，AGC ON) 黑白最低照度：0.0001Lux @(F1.6，AGC ON) 屏幕尺寸：1.0 镜头焦距：4.5-135mm 镜头光圈：F1.6-F4.4 聚焦模式：自动;半自动;手动 光学变倍：30倍 水平视场角：65.1°-2.34° 快门：1/1秒 ~ 1/30，000秒 图像信噪比：＞57dB 白平衡：自动1;自动2 背光补偿：支持 强光抑制：支持 电子防抖：支持 透雾：支持 降噪：支持 码流类型：主码流;子码流 主码流分辨率：1920*1080;1280*720;704*576;352*288;704*288 子码流分辨率：352*288;704*576;1280*720;704*288 主码流压缩码率：32Kbps - 16Mbps 子码流压缩码率：32Kbps - 16Mbps 视频压缩标准：H.264;H.265 音频压缩标准：G.711alaw;G.711ulaw;G.722.1 人体属性识别：支持 人脸抓拍：支持 人脸比对：支持 车辆抓拍：支持 车牌识别：支持蓝牌、黄牌、新能源车牌等车牌类型识别 车辆特征识别：支持 车辆黑名单：支持 安全帽佩戴检测：支持 区域入侵：支持 拨号：4G全网通：移动、联通、电信、广电;5G全网通：双卡单待，支持移动、联通、电信、广电 Wi-Fi协议：802.11b;802.11g;802.11n;802.11ac Wi-Fi工作模式：AP;STATION Wi-Fi频率范围：2.412-2.472 GHz;5.15-5.25 GHz;5.25-5.35 GHz;5.47-5.725 GHz;5.725-5.875 GHz 定位：GPS;北斗;混合定位 蓝牙：4.0 支持协议：802.1x;TCP/IP;UDP;HTTPS;HTTP;FTP;DNS;DDNS;RTSP;NTP;IPv4;SIP 接口协议：GB28181;ONVIF;ISAPI;ISUP5.0;1400 状态显示屏：支持当前电池电量、GPS状态、3G/4G状态、录像状态、剩余存储时间、蓝牙状态、平台连接状态、WiFi状态 产品重量：约3.7kg 报警触发：网线断;IP地址冲突;存储器错 报警联动：上传中心 水平旋转角度：360° 垂直旋转角度：-20° ~ 90° 水平旋转速度：最大45°/s 垂直旋转速度：最大30°/s 预置点：256个 巡航扫描：8条 花样扫描：4条 断电记忆：支持 红外：支持 红外补光距离：100m看清人体轮廓 扩展存储个数：2 扩展存储介质：TF 扩展存储容量：单个最大512G 充电接口：6芯航空头 外部接口：RJ45;RS-232 扬声器：支持 MIC：支持 SIM卡槽：2 电池可拆卸：支持 电池容量：13400mAh 录像续航时间：室温20℃，仅录像的续航时间不低于11小时 关机充电时间：＜4小时 电池类型：锂离子电池
2 |  | 手提灭火器 | 个 | 16 | 120 | 1920 |  |  | 干粉灭火器，5kg： 产品符合GB 4351-2023《手提式灭火器》标准： 灭火级别：≥4A、≥144B ； 灭火种类：A、B、C、E； 使用温度范围：-30℃～+60℃； 产品标签采用丝网印刷工艺，并拿到厂家授权。
3 |  | 灭火器箱 | 个 | 2 | 170 | 340 |  |  | 1.产品名称：手提式干粉灭火器箱 2.适用灭火器：2具5kg ABC干粉灭火器 3.箱体材质：优质冷轧钢板，表面喷塑防腐处理 4.外形尺寸（长×宽×高）：约420×210×600 mm 5.箱体厚度：钢板≥0.8mm 6.结构形式：落地式，翻盖/开门式，箱体带锁扣，开合便捷 7.防护性能：防锈、防尘，具备户外室内通用防护能力，箱体标识印刷清晰耐久 8.安装方式：可地面直接摆放，支持壁挂固定 9.执行标准：GB/T 19768‑2005《灭火器箱》
4 |  | 除湿机 | 台 | 2 | 3300 | 6600 |  |  | 1.除湿性能：日除湿量 28L，适用 10-30㎡空间（如地下室、档案室）。压缩机原理配合加厚亲水两器，凝水效率高，低温不易结霜。 2.安装尺寸：机身厚 175mm，净重 17kg，可嵌入吊顶隐藏安装。防腐钣金机身，耐磨抗压。 3.排水方式：连续排水（水箱 0L），需接排水管，无需手动倒水。 4.智能控制：支持 APP 远程监控调节。 5.噪音功耗：噪音 45dB，功率 300W，一级能效，省电静音。
5 |  | 防毒面具 | 个 | 20 | 50 | 1000 |  |  | 1.产品类型：过滤式消防自救防毒面具 2.执行标准：GB 21976.7-2012《建筑火灾逃生避难器材 第7部分：过滤式消防自救呼吸器》 3.防护类型：可有效防护火灾烟气、有毒烟雾、一氧化碳、有机挥发有害气体 4.有效防护时间：≥30分钟 5.适用环境：电力机房、储能场站、电缆沟、密闭空间火灾逃生及应急防护使用 6.结构材质：全硅胶密封面罩，贴合面部、气密性好；耐高温阻燃外壳 7.呼吸阻力：呼吸顺畅，阻力低，佩戴无窒息感 8.可视性能：透明防雾大眼窗，视野开阔、防刮耐磨 9.储存年限：静置储存有效期3年，应急即开即用、无需调试 10.适配场景：适用于电力作业、设备巡检、火灾突发应急逃生防护 11.产品拿到厂家授权。
6 |  | 急救箱（含药品） | 批 | 4 | 300 | 1200 |  |  | 1.执行标准：严格遵循《DL/T 692-2018 电力行业紧急救护技术规范》，适配电力运维、野外巡检应急配置要求。 2.箱体材质：高强度阻燃ABS材质，防水防尘、抗压耐摔、耐腐蚀、绝缘防触电，适配电力户外、机房、密闭空间复杂作业环境；手提壁挂两用，带密封锁扣，防潮防腐，适合长期场站存放。 3.结构设计：多层分区隔断设计，药品器材分类收纳、标识清晰、取用快速，满足电力突发事故快速施救需求。 4.标配急救药品（电力作业专用） 碘伏消毒液、医用酒精棉片、消毒棉签、无菌创可贴、无菌纱布块、医用透气胶带、清凉油、防暑降温药品、碘伏喷雾、应急消毒用品，可处置电力作业擦伤、划伤、高温中暑、日常轻微外伤。 5.标配急救专用器材（电力刚需） 止血带、弹性绷带、医用镊子、急救圆头剪刀、一次性医用手套、应急冷敷袋、人工呼吸面罩、应急急救说明书，适配电力高空作业、设备检修、野外巡检外伤包扎、止血救护场景。 6.核心适配功能：针对性满足电力作业触电擦伤、高空摔伤、磕碰出血、高温中暑、设备检修外伤等高频突发事故的初期应急处置。 7.环境适配：耐高低温、防潮防尘，所有物资保质期充足，适配配电室、储能场站、电缆沟周边、户外野外值守点位存放使用。
总价