## 物资明细列表
零星采购物资明细列表
序号 | 物资名称 | 物资编码 | 技术规范书编码 | 投资计划项目名称 | 规格型号 | 技术参数 | 单位名称 | 数量 | 供货期 | 交货地点 | 采购目录 | 服务要求 | 备注
1 | 隔离式电压传感器模块 |  |  |  | ZMPT107-1 隔离型 | 输入量程0~50V交流电压，隔离耐压2kV，精度0.2级，输出模拟信号0~3.3V适配主控采样 | 件 | 6 | 2026年10月20日前 | 佛山市三水区 |  | 所有货物须为全新原厂正品，附带合格证及技术资料，质保期内质量问题免费退换，并提供必要的技术支持与接线指导。
2 | 开口式电流传感器/CT |  |  |  | KH-0.66K 5A/5mA | 开合式开口设计，无需拆母线即可安装，量程0~5A，精度0.5级，绝缘等级E级 | 件 | 6 | 2026年10月20日前 | 佛山市三水区 |  | 所有货物须为全新原厂正品，附带合格证及技术资料，质保期内质量问题免费退换，并提供必要的技术支持与接线指导。
3 | 电磁感应/磁场传感器模块 |  |  |  | MLX90393 数字型 | 三轴磁场检测，量程±50mT，I2C数字输出，用于非接触式漏电磁场异常检测 | 件 | 6 | 2026年10月20日前 | 佛山市三水区 |  | 所有货物须为全新原厂正品，附带合格证及技术资料，质保期内质量问题免费退换，并提供必要的技术支持与接线指导。
4 | 主控MCU开发板（STM32级）及调试器 |  |  |  | STM32F407ZGT6 高阶开发板+正版J-Link调试器 | 168MHz主频，集成高精度ADC采样、以太网/CAN通讯外设，配套正版调试器支持程序烧录与在线调试，拓展边缘计算漏电识别算法部署空间 | 件 | 6 | 2026年10月20日前 | 佛山市三水区 |  | 所有货物须为全新原厂正品，附带合格证及技术资料，质保期内质量问题免费退换，并提供必要的技术支持与接线指导。
5 | 声光报警器组件（蜂鸣器+高亮LED） |  |  |  | AD16-22FM 工业级 | 报警音量≥85dB，高亮LED指示灯，漏电压触发后同步触发声光告警 | 件 | 6 | 2026年10月20日前 | 佛山市三水区 |  | 所有货物须为全新原厂正品，附带合格证及技术资料，质保期内质量问题免费退换，并提供必要的技术支持与接线指导。
6 | 模拟前端器件套装（运放/隔离放大/采样电阻等） |  |  |  | OPA2376+ADUM1400 配套套组 | 低功耗高精度运算放大器，信号隔离放大精度±0.1%，配套高精度采样电阻适配微弱漏电信号调理 | 套 | 6 | 2026年10月20日前 | 佛山市三水区 |  | 所有货物须为全新原厂正品，附带合格证及技术资料，质保期内质量问题免费退换，并提供必要的技术支持与接线指导。
7 | 结构件材料（外壳、磁吸底座等） |  |  |  | 定制ABS工程塑料壳+强磁吸底座 | 外壳防护等级IP54，磁吸底座可直接吸附在低压柜体金属表面实现免打孔安装 | 套 | 6 | 2026年10月20日前 | 佛山市三水区 |  | 所有货物须为全新原厂正品，附带合格证及技术资料，质保期内质量问题免费退换，并提供必要的技术支持与接线指导。
8 | 连接器与耗材（防水接头等） |  |  |  | M12防水航空接头+冷压端子套组 | 防护等级IP67，适配装置对外接线的密封连接，防松脱防油污 | 套 | 6 | 2026年10月20日前 | 佛山市三水区 |  | 所有货物须为全新原厂正品，附带合格证及技术资料，质保期内质量问题免费退换，并提供必要的技术支持与接线指导。
9 | 电源模块（锂电池+保护板+DC-DC） |  |  |  | 3.7V 2000mAh锂电池+DC-DC稳压模块 | 过充过放保护，输出3.3V/5V双路稳压，支持装置离线续航8小时以上 | 套 | 6 | 2026年10月20日前 | 佛山市三水区 |  | 所有货物须为全新原厂正品，附带合格证及技术资料，质保期内质量问题免费退换，并提供必要的技术支持与接线指导。
10 | 绝缘与环境防护耗材（环氧/硅胶灌封、绝缘片、导热垫等） |  |  |  | 704硅胶灌封片+有机硅导热垫套组 | 绝缘耐压≥5kV，导热系数1.5W/m·K，适配电路板绝缘防护散热 | 套 | 6 | 2026年10月20日前 | 佛山市三水区 |  | 所有货物须为全新原厂正品，附带合格证及技术资料，质保期内质量问题免费退换，并提供必要的技术支持与接线指导。
11 | 电子元器件采购（隔离器/继电器/电阻电容/TVS等通用料） |  |  |  | 全套通用电子元器件配套包 | 含信号隔离器、10A固态继电器、全系列常规阻容、浪涌保护TVS管等通用物料 | 包 | 1 | 2026年10月20日前 | 佛山市三水区 |  | 所有货物须为全新原厂正品，附带合格证及技术资料，质保期内质量问题免费退换，并提供必要的技术支持与接线指导。