## 问题质询
广西电网公司新电力集团2026年第一批生技专业发电专业总承包（生产运营监控中心建设）公开招标采购项目澄清问题
序号 | 编号(ID) | 项目编号 | 问题内容 | 供应商名称 | 类型 | 关联的范围 | 范围内容 | 提问时间 | 回复时间 | 状态 | 数据阶段 | 回复内容
1 | 46DDF17154084DD9841DF1E836ED04C4 | 0DB6891C832947DBAB4D395BA2D5C4C0Z265 | 依据《中华人民共和国招标投标法实施条例》第三十二条、南方电网相关招标采购及公平竞争管理规定，本项目技术规范书 6.1 章节 LED 大屏、分布式可编程中控主机存在参数堆砌、非标定制、功能冗余、专属硬件绑定、资质捆绑排他等问题，超出项目实际使用需求，存在排他控标、限制市场竞争情形，现就 6.1（四）集中控制系统分布式可编程中控主机参数提请澄清修改： 1、控制接口：原参数端口数量多、硬件组合为单一厂商独有，一体化触屏无实际必要性。请求修改为：≥8 路 RS‑232/RS‑485/RS‑422 控制接口，≥8 路红外接口，≥8 路继电器接口，≥8 路 IO 控制接口，≥1 个 NET 总线接口，≥1 路 USB 接口，中控控制接口为凤凰座端子。 2、开机自检：原全套双模式自检非行业通用标配，存在排他。请求修改为：支持开机自检功能，可自检 RS‑232、RS‑422、RS‑485、IR 红外、I/O 控制接口，自检状态实时反馈并显示。 3、设备指示灯：原逐条限定各路端口指示灯为量身定制参数，无实际运维价值。请求修改：具有设备状态指示灯和电源指示灯，控制过程中指示灯闪烁，可判断中控主机是否发送代码。 4、网络接口：原不少于 7 个千兆网口为非标定制，无业务刚需。请求修改：主机自带不少于 1 个网络接口。 5、前面板触摸屏：原 1080P 分辨率及多档位按钮配置参数冗余、专属定制，请求删除该条参数。 6、扩展卡槽语音控制卡：插卡语音模块为专属配件、场景数量虚标，非项目刚需，请求删除该条参数。 7、证书要求：强制节能、环境标志、售后服务、CB、CE 等证书抬高准入门槛，设备不属于强制认证范畴。请求修改为：提供产品 3C 认证。 请招标人对上述问题予以澄清答复，并对 6.1 章节其余设备参数同步排查清理排他、冗余定制类指标，按照行业通用、多品牌兼容原则调整技术条款，保障投标公平竞争。 | *** | 通用技术 | 标的 | 发电专业总承包 | 2026-09-08 11:36:22 |  | 已提问 | 正式投标 | 答复1（控制接口）：修改部分描述。将第2条参数修改为：“2.▲控制接口：独立可编程串口（RS-232/RS-485/RS-422）≥8路、继电器接口≥8路、I/O 接口≥8路、红外接口≥8路、≥1个触摸屏、≥2路扩展卡槽、≥1个NET总线接口，≥1路USB接口，≥5路千兆网络接口，中控控制接口为凤凰座端子。” 答复2（开机自检）：修改部分描述。将第3条参数修改为：“3.支持开机自检功能，可自检串口、IR红外控制接口、I/O控制接口，自检状态实时反馈并显示。发现异常自动报警提示，并且支持在前面板触屏上直接查看接口状态。” 答复3（设备指示灯）：修改部分描述。将第4条参数修改为：“4.▲具有设备状态指示灯和电源指示灯，前面板支持串口指示灯≥8路、红外指示灯≥8路、网络指示灯≥5路、IO指示灯≥8路、继电器指示灯≥8路。” 答复4（网络接口）：修改部分描述。将第5条参数修改为：“5.主机自带不少于5个千兆RJ45网络物理接口（非外接路由器实现）。” 答复5（前面板触摸屏）：修改部分描述。将第8条参数修改为：“8.前面板配备触摸屏；支持可编程场景按钮，可控制周边声光电设备开关及模式一键调用。” 答复6（语音控制卡）：删除参数第9条“中控支持扩展卡槽内置智能语音控制卡，采用插卡式结构设计，支持≥1路3pin凤凰座音频输入、≥1路3pin凤凰座音频输出、支持≥1路RS-232控制接口。支持自定义语音控制，与中控主机融合可以实现语音口令控制周边声光电设备，控制场景不少于1000个”的全部要求。 答复7（证书要求）：删除CB、CE、ROHS认证证书，其余不作修改。 参数优化1：删除参数第10条“10.★为了系统稳定性，分布式节点与可编程中控主机同一品牌。”不作强制要求，采用标准控制协议产品即可。 参数优化2：参数第11条“11.以上▲技术参数投标时须提供CNAS、CMA认可的第三方检测报告复印件，并加盖原厂公章。”修改为：“9.以上▲技术参数投标时提供CNAS、CMA认可的第三方检测报告复印件，并加盖原厂公章。” 参数优化3：技术规范书6.1技术参数要求，LED小间距显示屏（COB）、KVM坐席节点（输出）参数中“以上▲技术参数投标时须提供CNAS、CMA认可的第三方检测报告复印件，并加盖原厂公章。”均更改为：“以上▲技术参数投标时提供CNAS、CMA认可的第三方检测报告复印件，并加盖原厂公章。”去除“须”字。 以上修改内容详见技术规范书修订版。
2 | 032670BEFBE34AB282B47E00672E3ADF | 0DB6891C832947DBAB4D395BA2D5C4C0Z265 | 依据《中华人民共和国招标投标法实施条例》第三十二条、《南方电网招标采购管理办法》及《南方电网物资招标采购公平竞争管理细则》，招标参数不得设置无合理必要性的排他性、定制化指标，不得指向特定品牌，须满足行业通用、多品牌兼容原则。现就《广西新电力集团生产运营监控中心建设项目技术规范书》6.1（四）分布式可编程中控主机及LED大屏参数提请澄清： 1、第2条▲控制接口：限定8路RS-232、2路RS-485、1路RS-422、8路红外/继电器/IO、5英寸一体化触屏（禁外挂）、3路扩展卡槽、6路千兆网口及全凤凰端子，远超实际需求，系单一厂商独有组合。建议改为：≥8路RS-232/RS-485/RS-422、≥8路红外、≥8路继电器、≥8路IO、≥1个NET总线接口、≥1路USB接口，凤凰座端子；删除一体化触屏、扩展卡槽及网口限定。 2、第3条开机自检：全接口自检叠加异常自动报警、液晶屏查看、手动/上电双模式，非通用标配。建议改为：支持开机自检RS-232、RS-422、RS-485、IR红外、I/O接口，状态实时反馈并显示。 3、第4条▲指示灯：逐路限定8/8/2/1/6/8/8路指示灯，对应特定厂商硬件布局，无运维价值。建议改为：具有设备状态指示灯和电源指示灯，控制时闪烁，可判断主机是否发送代码。 4、第5条网络接口：强制7个原生千兆RJ45属非标奇数定制，行业通用为2/4/6路，无业务刚需。建议改为：主机自带不少于1个网络接口。 5、第8条前面板触摸屏：1920×1080@60Hz与4/6/8/9/16档位按钮属高端参数堆砌及专属程序定制，建议删除。 6、第9条▲语音控制卡：插卡式语音模块、3pin凤凰座音频输入输出为专属配件，控制场景不少于1000个属虚标，建议删除。 7、第12条证书：节能、中国环境标志、售后服务认证及CB、CE等多证捆绑，该类设备不属强制认证范畴，抬高准入门槛。建议改为：提供产品3C认证。 8、LED屏第23、25条：碳标签1星属市场化自愿评价，碳足迹核查声明为第三方自愿报告，二者均非强制认证；第25条叠加TÜV低蓝光、色彩品质A级、HDR3.0、8K、ROHS2.0五项认证。经向多家屏企求证，同时满足者不足三家，指向特定供应商。建议删除第23、25条。 | *** | 通用技术 | 标的 | 发电专业总承包 | 2026-09-08 13:34:50 |  | 已提问 | 正式投标 | 答复1（控制接口）：修改部分描述。将第2条参数修改为：“2.▲控制接口：独立可编程串口（RS-232/RS-485/RS-422）≥8路、继电器接口≥8路、I/O 接口≥8路、红外接口≥8路、≥1个触摸屏、≥2路扩展卡槽、≥1个NET总线接口，≥1路USB接口，≥5路千兆网络接口，中控控制接口为凤凰座端子。” 答复2（开机自检）：修改部分描述。将第3条参数修改为：“3.支持开机自检功能，可自检串口、IR红外控制接口、I/O控制接口，自检状态实时反馈并显示。发现异常自动报警提示，并且支持在前面板触屏上直接查看接口状态。” 答复3（设备指示灯）：修改部分描述。将第4条参数修改为：“4.▲具有设备状态指示灯和电源指示灯，前面板支持串口指示灯≥8路、红外指示灯≥8路、网络指示灯≥5路、IO指示灯≥8路、继电器指示灯≥8路。” 答复4（网络接口）：修改部分描述。将第5条参数修改为：“5.主机自带不少于5个千兆RJ45网络物理接口（非外接路由器实现）。” 答复5（前面板触摸屏）：修改部分描述。 将第8条参数修改为：“8.前面板配备触摸屏；支持可编程场景按钮，可控制周边声光电设备开关及模式一键调用。” 答复6（语音控制卡）：删除参数第9条“中控支持扩展卡槽内置智能语音控制卡，采用插卡式结构设计，支持≥1路3pin凤凰座音频输入、≥1路3pin凤凰座音频输出、支持≥1路RS-232控制接口。支持自定义语音控制，与中控主机融合可以实现语音口令控制周边声光电设备，控制场景不少于1000个”的全部要求。 答复7（证书要求）：删除CB、CE、ROHS认证证书，其余不作修改。 参数优化1：删除参数第10条“10.★为了系统稳定性，分布式节点与可编程中控主机同一品牌。”不作强制要求，采用标准控制协议产品即可。 参数优化2：参数第11条“11.以上▲技术参数投标时须提供CNAS、CMA认可的第三方检测报告复印件，并加盖原厂公章。”修改为：“9.以上▲技术参数投标时提供CNAS、CMA认可的第三方检测报告复印件，并加盖原厂公章。” 参数优化3：技术规范书6.1技术参数要求，LED小间距显示屏（COB）、KVM坐席节点（输出）参数中“以上▲技术参数投标时须提供CNAS、CMA认可的第三方检测报告复印件，并加盖原厂公章。”均更改为：“以上▲技术参数投标时提供CNAS、CMA认可的第三方检测报告复印件，并加盖原厂公章。”去除“须”字。 答复8（LED屏第23条、第25条认证要求）：删除TÜV 低蓝光认证、色彩品质A级认证、ROHS2.0认证，其余不作修改。 以上修改内容详见技术规范书修订版。