## 乙供设备汇总表
乙供设备汇总表
金额单位:元
序号 | 设备名称 | 规格型号 | 单位 | 数量 | 价格（不含税） |  | 合计
[5 empty] | 单价 | 合价
安装工程
1 | LED小间距显示屏（COB） | ★满足安全可控要求； 1.显示屏净显示尺寸≥6m*2.025m，分辨率≥6400*2160pixel；2.★点间距≤0.94mm，物理实像素点间距≥1137777点/㎡；3.★采用COB封装，RGB芯片全倒装技术，晶片直接焊在PCB上；4.★LED面板设计按共阴原理设计，显示屏最大亮度≥700cd/㎡；5.发光晶片单边尺寸≤90μm，基色主波长误差值≤5nm；6.▲支持表面环氧树脂覆膜工艺、压膜工艺，一次性整体灌胶，发光面光泽度≤20GU；7.LED 显示单元正面采用哑光处理，反光率≤8% ，墨色一致性△E<0.5；8.▲箱体为压铸铝合金材质，一次性整体压铸成型，超轻薄设计，箱体厚度≤32mm, 单元箱体重量≤4.5KG；9.▲峰值功耗≤320W/㎡；平均功耗≤220W/㎡；10.▲显示屏正常使用时在达到热平衡后，P0.9间距屏体结构的金属部分的温升不应超过 25℃；11.屏幕可视角度：水平≥170°；垂直≥160°；12.最大对比度≥10000:1，模组表面防积灰，防指纹，水滴角≥100度；13.刷新率≥3840HZ，换帧频率支持 50/60/120Hz；14.▲色域覆盖率支持DCI-P3 85%，BT2020 75%色域；15.▲箱体抗拉强度>180Mpa，屈服强度>130Mpa；箱体后背带测试按键，支持红、绿、蓝、白纯色测试画面，支持横扫、斜扫、灰阶测试画面，箱体带信号指示灯，可以通过指示灯来监控箱体运行状态；16.灰度等级≥18bit,支持低亮高灰，100%亮度时≥18bit 灰度，20%亮度时≥13 bit 灰度；17.▲产品采用三防处理工艺,灯板背面和 HUB 板均喷涂三防漆，增加产品可靠性;模组与HUB卡采用硬连接，板对板设计，无排线，支持直接热插拔；18.▲完全前维护设计，模组与单元箱体间采用磁吸固定方式，磁吸固定点≥8个，支持安全绳设计，大幅度增强安全系数；19.▲箱体间支持XYZ 轴六个方向调节, 箱体间网线连接支持箱体内或箱体背部连接;支持箱体网线背部连接时，更换网线无需拆模组；20.▲支持箱体间弧度 0~2°，支持箱体内弧度 0~8°；21.符合 GB/T 4208-2017标准，防尘IP6X，防水IPX5，显示单元正面防护等级 IP65；22.支持鬼影消除、第一扫偏暗消除、低灰偏色补偿、低灰均匀性、低灰横条纹消除、慢速开启、十字架消除、去除坏点毛毛虫消除、余辉消除、亮度缓慢变亮功能；23.低碳节能要求：具备产品碳标签评价等级1星及产品碳足迹核查声明，并提供证书复印件加盖原厂公章；24.具备LED显示屏多点温度监测系统、区域图像死灯率检测系统，提供相关功能的软件著作权复印件加盖原厂公章；25.所投屏体通过HDR3.0认证，8K超高清显示认证，并提供相关证书或报告复印件加盖原厂公章；26.以上▲技术参数投标时提供CNAS、CMA认可的第三方检测报告复印件，并加盖原厂公章。 | m2 | 12.15 | 49364.55 | 599779 | 599779
2 | 配电箱 | 1.三相配电系统，功率：15KW；2.具有过载、过流保护功能；6.★与LED屏为同一品牌，保证系统稳定性，须提供CCC认证证书复印件并加盖公章； | 台 | 1 | 5674.69 | 5675 | 5675
3 | KVM坐席节点（输出）(4个坐席，每个坐席双屏，2台备用) | 1.★支持≥1路HDMI2.0输入视频接口，≥2路HDMI2.0输出视频接口，支持超高清采集YUV4:4:4 3840x2160P@60编码，同时支持YUV4:4:4 3840x2160P@60解码并显示，最大分辨率支持3840x2160P@60，向下兼容3840x2160@30及其他分辨率，支持HDMI2.0，支持EDID管理。2.前面板具有≥3路指示灯，支持≥5路USB接口，支持位于大厅的坐席节点的U盘与位于设备间的主机远程互相文件拷贝。支持坐席间的语音对讲，支持一方坐席发起语音会议和共享电脑桌面与另一方坐席进行视频会议。3.▲接口：≥2路RJ45千兆网络接口（带POE 802.3AT）、≥2路SFP千兆光纤接口；≥1路3.5音频输入 AUDIO IN，≥1路3.5音频输出 AUDIO OUT，≥1路3.5音频MIC接口，≥1路HDMI内嵌音频输入。≥1路 RS232双向收发串口;≥1路 RS485双向收发串口; ≥2路 IO/IR控制接口; ≥1路relay继电器接口，前面板具备OLED显示屏。4.支持屏幕条幅+左右竖向标语功能（值班表）：无需外加字幕机在大屏左边右边开窗显示竖向文字如标语和值班信息；竖向文字信息位置字体大小颜色等信息均方便修改。支持大屏滚动矢量字幕如欢迎词，字体大小位置颜色滚动速度都支持及时修改及时呈现。无需额外设备，直接显示实时时钟，支持日期、时钟的字体、颜色、大小，透明自由定义。5.▲系统采用去中心化无服务器架构设计，可扩展任意数量节点，所有节点自动均衡备份数据，兼容全平台使用，一个节点坏了不影响整体。系统支持权限管理功能，用户数量无上限，支持多用户、用户组权限的设置，不需要单独配置服务器或者分布式主节点作为权限管理系统服务，可扩展≥2048台分布式节点。6.支持超强的解码能力和画面处理能力：单屏节点支持解码1路7680*4320@60，4路3840*2160@60、8路4K摄像头信号、16路1080P@60、32路1080P摄像头信号、最高同时解码64个画面。支持画面叠加开窗、漫游开窗、跨屏开窗、回字形图像拼接显示。7.分布式节点采用一体化设计，不分输入和输出类型，支持软件自定义设置硬件节点类型为输入节点（编码节点）、输出节点（解码节点）、一体化节点（同编同解节点）、KVM坐席输出节点（坐席节点）、大屏拼接节点（拼接节点）。8.支持各种拼接大屏全场景精准同步功能：ipc安防监控解码场景、普通输入4k/2k分布式信号投屏场景、多头显卡拼接大数据上屏场景等全场景下，画面精准同步，同步精度＜50us。支持多头显卡拼接的超高分如GIS等超高分辨率的画面精准同步。9.▲支持浅压缩码流和深压缩码流，支持视频图像YUV4:4:4信号格式传输，音频支持G.711.G.722等;视频支持H.264、H.265、RTSP等协议;支持音视频加嵌、解嵌、同步和异步传输处理。支持定码率和变码流传输,码流可调范围128kbps~40Mbps;支持根据网络环境，自适应码率传输，保证系统可靠性。10.支持RTMP推流和RTSP拉流功能：对输入的信号，可以配置RTMP推流地址，把RTMP流推送到指定的网络地址上去。支持通过节点无需经过服务器或其他设备可以进行RTSP信号上墙，支持标准RTSP拉流，单节点可以同时拉取3路RTSP码流。11.▲分布式信号传输延时：(端到端):≤17ms，支持YUV4:4:4高画质效果。12.▲支持多重备份系统：①电源冗余备份：支持DC12V和POE双供电；②传输链路备份：支持光网双重备份、电口双重备份，光口双重备份，网内任何一台光交换机或电交换机出现异常，坐席操作无任何影响，坐席切换过程无黑屏、无闪烁现象；③拼接屏组备份：主备发送卡切换时，主备分布式自动切换，不出现蓝屏、黑屏。13.平台采用C/S和B/S架构，支持多种形态的客户端，支持部署在全系各种版本自主可控操作系统中。14.以上▲技术参数投标时提供CNAS、CMA认可的第三方检测报告复印件，并加盖原厂公章。 | 台 | 16 | 16690.27 | 267044 | 267044
4 | KVM坐席节点（输入）(8台工作站，2台备用) | 与KVM坐席节点（输出）参数一致 | 台 | 16 | 16690.27 | 267044 | 267044
5 | 分布式输入节点-摄像头 | 与KVM坐席节点（输出）参数一致 | 台 | 2 | 16690.27 | 33381 | 33381
6 | 分布式输入节点-多媒体插座（4个坐席，大屏前摄像机*1、小会议室*1） | 与KVM坐席节点（输出）参数一致 | 台 | 6 | 16690.27 | 100142 | 100142
7 | 分布式输入节点-视频会议终端 | 与KVM坐席节点（输出）参数一致 | 台 | 4 | 16690.27 | 66761 | 66761
8 | 分布式输入节点-无线投屏器 | 与KVM坐席节点（输出）参数一致 | 台 | 2 | 16690.27 | 33381 | 33381
9 | 分布式输出节点-LED大屏 | 与KVM坐席节点（输出）参数一致 | 台 | 8 | 16690.27 | 133522 | 133522
10 | 分布式输出节点-视频会议终端 | 与KVM坐席节点（输出）参数一致 | 台 | 4 | 16690.27 | 66761 | 66761
11 | 分布式输出节点-会议智慧一体机（输入、输出） | 与KVM坐席节点（输出）参数一致 | 台 | 2 | 16690.27 | 33381 | 33381
12 | 分布式输出节点-音频系统 | 与KVM坐席节点（输出）参数一致 | 台 | 2 | 16690.27 | 33381 | 33381
13 | 分布式输入输出节点-备用 | 与KVM坐席节点（输出）参数一致 | 台 | 5 | 16690.27 | 83451 | 83451
14 | 电容式方管会议话筒 | 1.采用专业高保真镀金电容咪芯，拾音灵敏、语音清晰，带宽达到20Hz~20KHz；2.采用压铸式多菱角方形麦克风，通过固定接头连接话筒底座，可调俯仰角度；3.台面式强抗静电功能设计；4.每个发声单元分别采用采用20.2mm镀金电容咪芯，内置自动增益功能，有效拾音距离可达60-100cm；5.采用防干扰电路设计，具备智能音频检测功能，当相邻两台单元距离靠近时，音频自动反相衰减保证不出现啸叫；6.话筒带有发言灯，单元发言时灯为常亮7.频率响应：50Hz-16KHz；8.输出阻抗 ： 600Ω ± 30%；9.灵敏度：43dB ± 3dB(0dB=1V/Pa at 1KHz.；10.供电：幻象48V；11.话筒方杆长度≤220mm； | 部 | 4 | 3171.15 | 12685 | 12685
15 | 电容式方管双杆会议话筒（领导位使用双麦秆） | 1.采用双咪头设计，专业高保真电容咪芯，拾音灵敏、语音清晰，带宽达到20Hz~20KHz；2.采用压铸式多菱角方形麦克风，通过固定接头连接话筒底座，可调俯仰角度；3.台面式强抗静电功能设计；4.每个发声单元分别采用采用20.2mm镀金电容咪芯，内置自动增益功能，有效拾音距离可达60-100cm；5.采用防干扰电路设计，具备智能音频检测功能，当相邻两台单元距离靠近时，音频自动反相衰减保证不出现啸叫；6.话筒带有发言灯，单元发言时灯为常亮;7.频率响应：50Hz-16KHz；8.输出阻抗：600Ω ± 30%；9.灵敏度：43dB ± 3dB(0dB=1V/Pa at 1KHz.；10.供电：幻象48V ；11.话筒方杆长度≤220mm； | 部 | 1 | 10848.67 | 10849 | 10849
16 | 8路混音器 | 1.三种操作模式：优先模式、开放模式、顺序模式2.每个通道皆有可独立控制的增益与幻象电源 3.最大输出：＞17dB 4.最大增益：＞70dB 5.频率响应：35~20,000 Hz 6.具备8路模拟输入混音功能 | 台 | 1 | 2369.65 | 2370 | 2370
17 | 无线一拖四方管会议话筒 | 1.采用UHF四通道多频道设计，最大可带4台无线话筒；2.主机采用1.8寸TFT彩色显示屏，可显示4个通道频道号，频率，电量，音量，音频电平；3.主机内置啸叫抑制，可根据需要开启或关闭；4.主机内置4种EQ模式：分直通，低切，高切，用户；5.主机采用真分集接收技术，CPU自动选择最优接收单元保证接收到稳定信号预防断频；6.话筒面板带有2.8寸LCD彩色显示屏，采用台面式强抗静电功能设计；7.采用动态随机ID，杜绝串频，接收机只接收最后一次对频的发射机；8.主机预置多组规避干扰的频率，有效提高多套同时使用的安装效率；9.专业14MM高保真电容咪芯，拾音灵敏、语音清晰，带宽达到50Hz~16KHz；10.话筒带发言圈，可显示发言、关闭状态；11.话筒由3节5号供电，可连续发言≥10小时，待机≥12小时；12.使用无声轻触开关，有效避免开关噪声；13.频率范围:640-690MHz；14.频道数：≥200频道；15.信噪比 ＞80dB；16.总谐波失真 ＜0.05%；17.话筒方杆长度≤230mm； | 部 | 1 | 5007.08 | 5007 | 5007
18 | 无线手持话筒（一拖二） | 1.采用UHF两通道多频道设计；2.主机内置啸叫抑制，可根据需要开启或关闭；3.主机内置4种EQ模式：分直通，低切，高切，用户；4.采用专业高保真动圈咪芯，带宽达到50Hz~16KHz；5.话筒由2节5号供电，可连续发言≥8小时，待机≥12小时； | 部 | 1 | 3171.15 | 3171 | 3171
19 | 天线信号放大器 | 1.可支持定向天线及全向天线；2.支持有源天线放大模块(或无源天线.；3.工作频带：500MHz-900MHz；4.导波器段数≥段； | 个 | 1 | 3504.96 | 3505 | 3505
20 | 无源话筒分配器 | 1.8路平衡话筒及信号输入；2.每路输入具备-20dB切换开关；3.8路DIRECT输出；4.8路隔离变压器输出；5.8个地线分离选择开关；6.每路输出均可以直通幻象电源； | 个 | 1 | 18359.29 | 18359 | 18359
21 | Dante数字音频处理矩阵（主） | 1.采用业界领先ADI芯片，最高工作频率可达450MHz；2.★支持16通道的Dante冗余，16通道模拟输入、16通道模拟输出；3.每通道具备独立的自适应反馈抑制，自动发现反馈点，并自动抑制AFC；4.双通道总线回声消除(AEC.，噪声抑制（ANS.；5.支持增益共享自动混音(AMC.、自动增益(AGC.；6.全功能矩阵混音，输入混音电平可调节、16组预设，每个预设独立工作；7.支持通道拷贝、LINK和分组功能；8.支持RS232中控和UDP中控，UDP端口可自由设定，控制软件可查看控制代码；9.甚他接口类型及数量：RS232≥1、RS485≥1、RJ45≥3，GPIO≥8、USB≥2、光纤口≥1；10.系统延时≤6ms。 | 台 | 1 | 37553.1 | 37553 | 37553
22 | Dante数字音频处理矩阵（备） | 1.采用业界领先ADI芯片，最高工作频率可达450MHz；2.★支持16通道的Dante冗余，16通道模拟输入、16通道模拟输出；3.每通道具备独立的自适应反馈抑制，自动发现反馈点，并自动抑制AFC；4.双通道总线回声消除(AEC.，噪声抑制（ANS.；5.支持增益共享自动混音(AMC.、自动增益(AGC.；6.全功能矩阵混音，输入混音电平可调节、16组预设，每个预设独立工作；7.支持通道拷贝、LINK和分组功能；8.支持RS232中控和UDP中控，UDP端口可自由设定，控制软件可查看控制代码；9.甚他接口类型及数量：RS232≥1、RS485≥1、RJ45≥3，GPIO≥8、USB≥2、光纤口≥1；10.系统延时≤6ms。 | 台 | 1 | 37553.1 | 37553 | 37553
23 | 四通道Dante数字功放（主备） | 1.8Ω功率：≥4×600W 2.4Ω功率：≥4×1000W 3.模拟音频信号：最大输入电平≥+18dB 4.数字音频信号：24/20 bit 48KHz 5.频率相应（20-20kHz.：±0.5dB 6.THD+N ：＜0.05% 7.阻尼系数：＞200 8.信噪比：＞105dB 9.★模拟、AES3、DANTE音频输入，通过软件设置自动切换优先级别；内置4×4 DSP音频处理器；四路输入信号link功能。 | 个 | 2 | 20862.83 | 41726 | 41726
24 | 移动控制终端 | ★满足安全可控要求；1.处理器：≥八核，最高主频≥2.0GHz 2.运行内存：≥8GB 3.存储容量：≥256GB 4.屏幕尺寸：≥10英寸 5.无线网络：支持Wi-Fi 7.兼容802.11 a/b/g/n/ac/ax 6.安全协议：支持WAPI（无线局域网鉴别与保密基础结构），符合GB 15629.11系列国家标准7.WAPI认证方式：支持基于预共享密钥（WAPI-PSK）和数字证书（WAPI-CERT）两种鉴别方式 | 台 | 2 | 2920.8 | 5842 | 5842
25 | 无线AP | ★满足安全可控要求；实现WAPI终端的接入，WAPI终端包括支持WAPI的PDA、手机、WAPI CPE（机器人）等。此设备支持802.11 a/b/g/n/ac等无线协议，支持国标WAPI认证，WAPI认证证书及私钥存储采用加密芯片，确保认证过程的安全性，该设备为移动终端、机器人、平板、手机等提供无线安全网络。1.工作温度：最低温度≤-20℃，最高温度≥60℃。2.工作湿度：湿度下限≤10%RH，上限≥90%RH（无冷凝）。3.防护等级：室外型≥IP41。4.设备功耗：≤25W。5.供电方式：支持PoE供电，兼容IEEE 802.3af/802.3at标准。6.工作频段：支持802.11a/n/ac 5.15~5.850 GHz，802.11b/g/n 2.4~2.4835 GHz。7.空间流：2.4GHz支持MIMO 2×2，5GHz支持MU-MIMO 2×2。8.最大SSID数：≥16个。9.最大用户接入数：≥256。10.发射功率：≥27dBm。11.协议标准：符合IEEE 802.11a/b/g/n/ac及802.3标准。12.多SSID及VLAN：支持多SSID功能，能为不同SSID配置不同VLAN；多个AP的同一SSID可划分在同一VLAN内。13.SSID属性管理：支持对每个SSID单独设置隐藏、加密及认证方式等属性；支持各SSID与网络侧连接的独立绑定关系。14.工作信道：2.4GHz支持信道数≥13个（信道1~13），5.8GHz支持信道数≥9个（包含36、40、44、48、149、153、157、161、165），信道规划符合802.11协议；支持自动信道选择与手动配置。15.快速漫游：支持WAPI CPE终端快速漫游切换，切换时延≤50ms，保证业务不中断。16.WAPI安全认证：支持基于证书的WAPI接入认证，支持证书导入；采用硬件加密芯片存储私钥和证书，确保认证过程安全。 | 台 | 1 | 4172.57 | 4173 | 4173
26 | 电源时序器 | 1.最大输入电流： ≥60A；2.单路最大输出电流：≥16A；3.前面板≥1个直通万用插座，后面板 ≥8个受控万用插座；4.可顺序开机，逆序关机；5.每通道可进行中控网络控制，且可支持≥8台级联；6.空气开关；7.电容滤波器；8.电压显示。 | 台 | 2 | 2086.28 | 4173 | 4173
27 | 分布式可编程中控主机（主备） | ★满足安全可控要求；1.主机采用嵌入式架构，为专用可编程控制主机（非通用服务器或PC）。内置控制处理单元主频≥2.0GHz，运行内存≥2GB，专用于中控系统实时任务调度与人机交互界面驱动；系统固件存储空间≥16GB。2.▲控制接口：独立可编程串口（RS-232/RS-485/RS-422）≥8路、继电器接口≥8路、I/O 接口≥8路、红外接口≥8路、≥1个触摸屏、≥2路扩展卡槽、≥1个NET总线接口，≥1路USB接口，≥5路千兆网络接口，中控控制接口为凤凰座端子。3.支持开机自检功能，可自检串口、IR红外控制接口、I/O控制接口，自检状态实时反馈并显示。发现异常自动报警提示，并且支持在前面板触屏上直接查看接口状态。4.▲具有设备状态指示灯和电源指示灯，前面板支持串口指示灯≥8路、红外指示灯≥8路、网络指示灯≥5路、IO指示灯≥8路、继电器指示灯≥8路。5.主机自带不少于5个千兆RJ45网络物理接口（非外接路由器实现）。6.支持https 协议，如控制视频会议终端：呼叫、拨号、发送双流等功能。7.支持第三方平台API数据对接，中控网络接口对外开放控制协议，可通过AIP协议对接并控制第三方平台设备云端监控并控制异地会议室的灯光开关和空调、窗帘等设备。8.前面板配备触摸屏；支持可编程场景按钮，可控制周边声光电设备开关及模式一键调用。9.以上▲技术参数投标时提供CNAS、CMA认可的第三方检测报告复印件，并加盖原厂公章。10.提供产品节能证书；中国环境标志产品认证证书；售后服务认证证书。提供权威机构出具的3C认证证书。 | 台 | 2 | 29207.97 | 58416 | 58416
28 | 双机热备份模块 | 1.≥18组RS-232串口备份通道，每组具有2路RS232输入和1路RS232输出接口。2.具有双电源备份接口，供电方式DC12-24V；3.配合2台中控主机使用支持双机热备份功能：一台中控主机发生故障系统自动切换至备份中控主机接替工作，热备模块的每一组备份接口自动跳转无需人工干预和PC操作即可实现双机热备功能。 | 块 | 1 | 16690.27 | 16690 | 16690
29 | 多媒体交换机 | ★满足安全可控要求；1.交换容量≥758Gbps；2.包转发率≥148Mpps；3.端口类型48个千兆电口；4个万兆SFP+，支持自适应为1000M；4.支持POE/POE+，POE功率≥380W；3.二层功能：支持MAC地址≥32K；支持 4K VLAN；支持 Voice VLAN；支持 MUX VLAN 功能；支持基于 MAC/协议/IP 子网/策略/端口的 VLAN；支持基本 QinQ 和灵活 QinQ；4.以太环网保护：支持 ERPS 以太环网保护协议（G.8032.；支持 STP（IEEE 802.1D.，RSTP（IEEE 802.1w.和 MSTP（IEEE 802.1s.协议；5.三层功能：支持静态路由、策略路由；支持RIP、RIPng、OSPF、OSPFv3、IS-IS、IS-ISv6、BGP、BGP4+、VRRP、VRRP6、ECMP；支持 ND（Neighbor Discovery.；支持 PMTU；支持 IPv6 Ping、IPv6 Tracert、IPv6 Telnet、DHCPv6 server；6.组播支持 PIM DM、PIM SM、PIM SSM； 支持MLDv1/v2，支持MLD Snooping；支持 IGMP v1/v2/v3、IGMP v1/v2/v3 Snooping和 IGMP fast-leave。 | 台 | 2 | 8345.13 | 16690 | 16690
30 | 内网交换机 | ★满足安全可控要求；1.交换容量≥672Gbps；2.包转发率≥171Mpps；3.业务端口类型千兆电口≥24个；万兆光口（SFP+.≥4；3.二层功能：支持MAC地址≥32K；支持 4K VLAN；支持 Voice VLAN；支持 MUX VLAN 功能；支持基于 MAC/协议/IP 子网/策略/端口的 VLAN；支持基本 QinQ 和灵活 QinQ；4.以太环网保护：支持 ERPS 以太环网保护协议（G.8032.；支持 STP（IEEE 802.1D.，RSTP（IEEE 802.1w.和 MSTP（IEEE 802.1s.协议；5.三层功能：支持静态路由、策略路由；支持RIP、RIPng、OSPF、OSPFv3、IS-IS、IS-ISv6、BGP、BGP4+、VRRP、VRRP6、ECMP；支持 ND（Neighbor Discovery.；支持 PMTU；支持 IPv6 Ping、IPv6 Tracert、IPv6 Telnet、DHCPv6 server；6.组播支持 PIM DM、PIM SM、PIM SSM； 支持MLDv1/v2，支持MLD Snooping；支持 IGMP v1/v2/v3、IGMP v1/v2/v3 Snooping和 IGMP fast-leave. | 台 | 2 | 5674.69 | 11349 | 11349
31 | 语音视频交换机 | ★满足安全可控要求；1.交换容量≥672Gbps；2.包转发率≥171Mpps；3.业务端口类型千兆电口≥24个；万兆光口（SFP+.≥4；3.二层功能：支持MAC地址≥32K；支持 4K VLAN；支持 Voice VLAN；支持 MUX VLAN 功能；支持基于 MAC/协议/IP 子网/策略/端口的 VLAN；支持基本 QinQ 和灵活 QinQ；4.以太环网保护：支持 ERPS 以太环网保护协议（G.8032.；支持 STP（IEEE 802.1D.，RSTP（IEEE 802.1w.和 MSTP（IEEE 802.1s.协议；5.三层功能：支持静态路由、策略路由；支持RIP、RIPng、OSPF、OSPFv3、IS-IS、IS-ISv6、BGP、BGP4+、VRRP、VRRP6、ECMP；支持 ND（Neighbor Discovery.；支持 PMTU；支持 IPv6 Ping、IPv6 Tracert、IPv6 Telnet、DHCPv6 server；6.组播支持 PIM DM、PIM SM、PIM SSM； 支持MLDv1/v2，支持MLD Snooping；支持 IGMP v1/v2/v3、IGMP v1/v2/v3 Snooping和 IGMP fast-leave. | 台 | 2 | 5674.69 | 11349 | 11349
32 | 外网交换机 | ★满足安全可控要求；1.交换容量≥672Gbps；2.包转发率≥171Mpps；3.业务端口类型千兆电口≥24个；万兆光口（SFP+.≥4；3.二层功能：支持MAC地址≥32K；支持 4K VLAN；支持 Voice VLAN；支持 MUX VLAN 功能；支持基于 MAC/协议/IP 子网/策略/端口的 VLAN；支持基本 QinQ 和灵活 QinQ；4.以太环网保护：支持 ERPS 以太环网保护协议（G.8032.；支持 STP（IEEE 802.1D.，RSTP（IEEE 802.1w.和 MSTP（IEEE 802.1s.协议；5.三层功能：支持静态路由、策略路由；支持RIP、RIPng、OSPF、OSPFv3、IS-IS、IS-ISv6、BGP、BGP4+、VRRP、VRRP6、ECMP；支持 ND（Neighbor Discovery.；支持 PMTU；支持 IPv6 Ping、IPv6 Tracert、IPv6 Telnet、DHCPv6 server；6.组播支持 PIM DM、PIM SM、PIM SSM； 支持MLDv1/v2，支持MLD Snooping；支持 IGMP v1/v2/v3、IGMP v1/v2/v3 Snooping和 IGMP fast-leave. | 台 | 2 | 5674.69 | 11349 | 11349
33 | 业务工作站 | ★满足安全可控要求；一、硬件部分1.★产品要求：自主可控，塔式机箱，容积≤17L。2.★处理器：自主可控处理器，核心数≥8核，线程数≥16线程，基础频率≥3.0GHz，最高加速频率≥3.3GHz，三级缓存≥16MB。3.主板扩展：提供PCIe x16插槽≥1个、PCIe x4插槽≥1个、PCIe x1插槽≥1个。4.内存：容量≥32GB DDR5，DIMM插槽≥2个。5.硬盘：配置≥512GB M.2 SSD固态盘 + ≥2TB 机械硬盘，支持SATA扩展槽位≥2个。6.★算力显卡：独立显卡，显存位宽≥192bit，显存容量≥6GB GDDR5。7.网络：集成千兆网卡。8.键鼠：原厂标准USB键盘及光电鼠标。9.★I/O接口：前置：USB 3.0接口≥4个，USB Type-C≥1个，音频接口≥2个。后置：USB 3.0接口≥2个、USB 2.0接口≥2个，串口≥1个，音频接口≥1个，HDMI接口≥1个，VGA接口≥1个。10.主板USB屏蔽技术：仅能识别USB键盘、鼠标，无法识别USB存储设备，有效防止数据泄漏。11.电源：功率≥500W节能电源。12.机箱：立卧可转换塔式机箱，容积≤17L；内嵌式把手设计，配置后面板挂锁环防止内部关键部件被拆除，具备线锁插槽防止整机被搬迁。13.★显示器：≥27英寸LED 2K显示器，与主机同品牌；分辨率≥2560×1440，刷新率≥75Hz，对比度≥3000:1；视频接口至少包含VGA和HDMI；具备低蓝光护眼功能。二、配套桌面应用管理系统1.操作系统：支持自主可控操作系统，预装自主可控桌面操作系统。2.安全可视化入口平台（浏览器） | 台 | 8 | 16690.27 | 133522 | 133522
34 | 工作站无线键鼠 | 1.连接方式，三模（2.4G+蓝牙+有线）2.传输距离≥10米3.供电采用干电池（5号/7号）4.续航时长≥3个月5.延迟/响应速度≤10ms6.抗干扰强，防WiFi干扰设计 | 套 | 8 | 292.08 | 2337 | 2337
35 | 笔记本电脑 | ★满足安全可控要求：1.主流自主可控品牌，整机及CPU等核心部件须为自主可控产品，通过国家3C认证和节能认证。2.处理器（CPU. ：自主可控芯片，核心数≥8核，主频≥2.0GHz。3.内存：容量≥8GB，DDR4规格。4.存储（硬盘） ：≥512GB SSD。5.显示屏：≥14英寸。6.操作系统：配备自主可控操作系统。 | 台 | 1 | 5841.59 | 5842 | 5842
36 | 视频会议终端 | ★满足安全可控要求：1.采用分体式结构，嵌入式操作系统，非PC、非工控机架构。2.终端操作系统及编解码处理芯片为自主可控。3.终端主要元器件为自主可控，至少包括视音频编解码单元、CPU处理单元、可编程逻辑芯片、电源模块、时钟芯片、视频输入输出芯片、Wi-Fi模块等。4.支持64Kbps-8Mbps呼叫带宽。5.支持ITU-T H.323、IETF SIP通信标准，无需通过协议转换设备接入到H.323和SIP协议框架的视频会议系统中，具备良好的兼容性和开放性。6.支持H.264 SVC、H.264 BP、H.264 HP、H.265 SVC、H.265等图像编码协议。7.支持G.711A、G.711μ、G.719、G.722、G.722.1C、G.729A、AAC-LD、Opus等音频协议，支持双声道立体声功能。8.支持4K30fps、1080p60fps、1080p30fps、720p60 fps、720p30fps等分辨率。本次项目配置1080P30fps对称编解码能力。9.支持ITU-T H.239和IETF BFCP双流协议。10.支持主流达到4K30fps情况下，辅流同时达到4K30fps。11.支持≥3路高清视频输入接口（至少含2个HDMI输入口.、≥2路高清视频输出接口；支持≥6路音频输入接口、≥5路音频输出接口，至少具备卡侬头、RCA等音频接口。12.支持55%网络丢包时，语音清晰连续，视频清晰流畅，无卡顿、无马赛克。13.视频画面经过本地采集、编码、网络传输、解码、显示输出后整体时延不超过100ms。 | 台 | 2 | 41725.66 | 83451 | 83451
37 | 4K高清摄像机 | ★满足安全可控要求；1.像素：≥842万有效像素，最高支持4K@30fps；2.镜头：支持20X光学变焦，15X数字变倍，水平视角：3.45˚（窄角.～ 60.04˚（广角.；3.音视频接口：支持3.5mm音频输入接口，支持HDMI、SDI、LAN（POE.、USB3.0音频和视频输出接口；4.视频格式：HDMI最高支持4KP@30fps，USB3.0接口MJPG/H.264格式下最高支持4KP@30fps，SDI最高支持1080P60；6.网络：自适应以太网口，支持POE，支持H.264、H.265视频压缩，支持RTSP、RTMP、ONVIF、GB/T28181、VISCA OVER IP、IP VISCA、RTMPS、SRT网络协议，支持支持远程升级、远程重启、远程复位；7.控制：支持RS232、RS422（兼容RS485.和IP控制，VISCA/Pelco-D/P控制协议，支持网络VISCA控制协议；8.图像调整功能：OSD中/英文菜单，2D和3D降噪，支持自动/手动/一键白平衡/指定色温白平衡模式，支持亮度、色度、饱和度、对比度、锐度、黑白模式、伽马曲线视频调节功能，支持自动/手动/一键聚焦，支持自动、手动、快门优先、光圈优先、亮度优先曝光模式，支持背光补偿，宽动态范围等级可调，信噪比≥50dB，最低照度≥0.5Lux(F1.8, AGC ON.；9.云台：水平转动±170度，俯仰转动-30～+90度，最高可设≥255个预置位。 | 台 | 2 | 12517.7 | 25035 | 25035
38 | 无线投屏器 | 1.能够无线接收Android系统、iOS系统、Mac OS系统、Windows系统的镜像视频流，支持USB、HDMI、TYPE-C发射器，支持无线配对及配投路由器功能。2.安卓手机和苹果手机必须具有可安装的投屏软件APP，安装后可以推送视频、照片、音乐。3.具有反控翻动PPT页面的功能，能够滚动Word、Excel、PPT非全屏状态的正文内容。4.能够接收投送的PPT、Word、Excel、视频文档，并直接播放，并可在投送端遥控操作文档。5.分辨率至少具有1024×768、1280×720、1280×800、1920×1080、1920×1200可设置。6.具有显示区域的宽高比调节能力；高度调节范围为100%-95%；宽度调节范围为100%-95%。7.具有色度参数调节能力，包括亮度、对比度、色温等参数。 | 块 | 1 | 2920.8 | 2921 | 2921
39 | 会议智慧一体机 | ★满足安全可控要求；1.一体化设计，集成摄像机、硬件编解码器、触摸显示屏、麦克风、扬声器等部件。2.整机支持CPU≥4核，RAM≥8GB，ROM≥128GB。3.整机采用D-LED触控屏，显示尺寸≥86英寸，显示比例16:9，分辨率≥3840*2160。4.内置自主可控操作系统，内存：≥8G.存储：≥256G。5.内置一体化摄像机，CMOS≥1/2.8英寸，像素≥600万，变焦≥5倍。6.支持在嵌入式操作系统下，内置电子白板书写延时≤16ms，支持缩放、擦除、拖动等手势操作，支持对圈选内容进行移动、缩放、复制/粘贴、裁剪、修改颜色等编辑操作，可创建≥100页白板。7.视频画面经过终端采集、编码、网络传输、解码、显示输出后，整体延时不超过100ms。8.配套遥控器。9.内置软视频会议软件，兼容南网现有视频会议终端及MCU。 | 台 | 1 | 66761.06 | 66761 | 66761
40 | 无线投屏器 | 1、PC/移动设备无需连接Wi-Fi ,自动组网，高速便捷 2、适配Andriod、HarmonyOS、iOS、Windows、macOS操作系统，支持PC,手机,平板终端 3、投屏后支持在触摸屏上直接操作共享内容，如翻页、放映等功能 | 块 | 1 | 834.51 | 835 | 835
41 | 全向麦克风 | 1、数字阵列麦克风，支持360°全向拾音，拾音距离≥6米。2、支持终端供电，不需要额外电源。3、支持回声抵消、自动增益控制、自动噪声抑制。4、采样率≥48KHz。 | 部 | 1 | 3212.88 | 3213 | 3213
42 | 笔记本电脑 | ★满足安全可控要求；1.主流自主可控品牌，整机及CPU等核心部件须为自主可控产品，通过国家3C认证和节能认证。2.处理器（CPU. ：自主可控芯片，核心数≥8核，主频≥2.0GHz。3.内存：容量≥8GB，DDR5规格。4.存储（硬盘. ：≥512GB SSD。5.显示屏：≥14英寸。6.操作系统：配备自主可控操作系统。 | 台 | 1 | 5841.59 | 5842 | 5842
43 | 监控系统主机 | ★满足安全可控要求；1.存储接口：≥1个SATA接口，可满配≥12TB硬盘，可满足8路1080P监控视频至少存储半年以上；2.具有至少1个HDMI接口、1个VGA接口、2个RJ45千兆网络接口、2个USB2.0接口、具有1路音频输入接口、1路音频输出接口、4路报警输入接口、1路报警输出接口3.设备支持文搜功能，可通过文字语义描述，快速检索目标对象或内容；支持对人体、车辆、非机动车、物品、动物、基础事件等类型的检索；并可基于文搜快速检索的结果，对目标进行图搜的二次精准检索定位；4.支持WEB或平台通过网络接口来调用设备文搜板块，进行文搜及页面展示。5.可同时解码输出≥8路4MP、H.265编码、25fps格式的视频图像6.支持本地和远程进行IPv6配置，IPv6支持设置多种模式：路由公告、自动获取、手动配置；支持以IPV6方式登录、取流、配置、检索等功能；7.支持本地预览权限的配置，设置权限后的通道只有登录后才会出现预览画面；支持远程预览加密，只有输入密钥才能解开视频；8.接入警戒摄像机，支持对 IPC 的声音和闪光参数进行配置， 支持通过移动侦测、区域入侵、越界侦测、进入区域和离开区域事件联动一个或多个 IPC 的声光报警，可以对声光联动一键撤防。 | 套 | 1 | 1669.03 | 1669 | 1669
44 | 硬盘 | ★满足安全可控要求；1.≥12TB容量，SATA3.0接口，7200RPM2.AllFrame AI全帧技术，提升用户AI视频分析检索体验3.传输速率245 MB/s，流畅存储视频有效防止丢帧4.高级格式（AF.512e扇区技术，保障硬盘扇区4K对齐5.转速：≥7200RPM6.缓存：≥512MB7.最大读取速度：≥265MB/s | 块 | 1 | 1669.03 | 1669 | 1669
45 | 监控摄像头（含支架7台 ） | ★满足安全可控要求；1.具备≥800万像素网络摄像机；2.全彩级高灵敏度传感器，F1.0超大光圈镜头；3.最高分辨率可达3840 × 2160 @25 fps；4.支持背光补偿，强光抑制，3D数字降噪，120 dB宽动态适应不同监控环境；5.支持柔光灯补光，照射距离最远可达30 m；6.视频压缩标准：主码流：H.265/H.264，支持超级智能编码；7.网络：1个RJ45 10 M/100 M自适应以太网口，POE供电。 | 台 | 7 | 1001.42 | 7010 | 7010
46 | 监控交换机 | ★满足安全可控要求；1.三层千兆以太网交换机2.≥24个10/100/1000BASE-T以太网端口，≥4个万兆SFP+，支持POE；3.双电源配置；4.包转发率：≥108/126Mpps；5.交换容量：≥336Gbps/3.36Tbps； | 台 | 1 | 333.81 | 334 | 334
47 | UPS电源（含电池） | ★满足安全可控要求；1.容量不低于 20kVA/18kW，延时1小时；2.供电支持能力≥2小时。 | 套 | 1 | 75106.2 | 75106 | 75106
48 | 空调 | 1.采用防爆设计空调；2.2匹适配面积：≥20-30m2 3.电源规格220V~50Hz 4.制冷量(KW)≥5.50 5.制冷功率(KW)≥1.67 6.风量(M3/H)≥ 1350 7.能效比(EER)3.3 8.室内/室外机噪音dB(A)≤52/53 | 台 | 1 | 29207.97 | 29208 | 29208
49 | 机柜 | 1.600*1000*2200标准机柜 | 台 | 4 | 3755.31 | 15021 | 15021
50 | 机房温湿度监测系统 | 1.监控主机（1台）屏幕：≥10.1英寸，分辨率≥1280×800，多点电容触摸CPU：不低于RK3288四核；内存：≥2GB；存储：≥32GB操作系统：Android 7.1接口：≥2个LAN，≥1个VGA，≥1个HDMI，≥2个RS232/485，≥2个DIDO供电：DC 12V外形尺寸：≤266.1×181.9×52mm；建议开孔尺寸：约358×284mm安装方式：嵌入式/壁挂式/桌面式2.声光报警系统（1套）含声光报警器，支持所有监测点报警联动支持远程、本地手动开关控制，报警强度可调3.三相多功能电能表（1台）引用标准：GB/T13850-1998等；LCD屏尺寸≥5英寸准确度：电压、电流、功率 ≤0.5%RD；电能、线电压 ≤1.0%RD；频率 ≤0.1%输入量程：电压5～120V/600V，电流0～1A/5A测量制式：三相四线/三相三线/一相二线/一相三线可选4.电流互感器（3个）额定一次电流：100A；额定二次电流：5A精度等级：不低于1.0级线性范围：≥1.1倍额定值耐压：≥3kV引线长度：≥1m5.温湿度传感器（3个）供电：DC 12VLED屏显示，显示区域尺寸≥60×42mm测温范围：-10～50℃，测量精度 ≤±0.1℃测湿范围：0～100%RH，测量精度 ≤±0.1%RH输出信号：RS485或干接点可选支持现场设定报警值，传感器本体可发出报警信号6.烟感探测器（1个）输出：继电器常开/常闭触点监视状态功耗 ≤20μA，报警状态功耗 ≤20mALED指示：监视状态约每40s闪1次，报警状态约每1s闪1次 | 台 | 1 | 29207.97 | 29208 | 29208
| 乙供设备税金： |  |  |  |  | 227294 | 227294
| 小计： |  |  |  |  | 2752788 | 2752788
| 合计： |  |  |  |  | 2752788 | 2752788

## 乙供未计价材料汇总表
乙供未计价材料汇总表
金额单位:元
序号 | 材料名称 | 规格及型号 | 单位 | 设计用量 | 损耗率% | 单价（不含税） | 总价（不含税）
安装工程
1 | 备品备件 | 1.同批次单元板模组≥8张、HUB卡≥2张 | 套 | 1 |  | 8345.133 | 8345
2 | 发送盒 | 1.支持HDMI 和DVI视频信号的输入及LOOP输出；2.输入分辨率：最大支持1920*1200像素，支持分辨率任意设置；3.单卡最大带载面积≥230万像素，最宽或最高可达4096点；4.具备6路千兆网口输出，支持上下、左右及混合型任意拼接；5.具备双USB2.0高速通讯接口，用于电脑调试和卡间级联；6.支持多发送器任意拼接级联，严格同步；7.支持百兆网口控制；8.支持亮度和色温调节；9.支持低亮高灰；10.支持HDCP；11.★与LED显示屏同一厂家，保证系统兼容性；须提供CCC认证证书复印件并加盖公章； | 台 | 8 |  | 4172.566 | 33381
3 | 支架 | 大屏幕支架根据现场环境定制，支架要求：（1.按照国家钢结构设计规范，满足屏体安全承载需求制；（2.显示屏支撑钢结构材料采用国标，不可采用非标；（3.钢结构防锈处理，颜色由采购人选取。 | 项 | 12.963 |  | 1001.416 | 12981
4 | 动力电缆 | YJV-4×6+1×4mm2 | m | 100 |  | 44.56 | 4456
5 | 电源线 | RVV-3×2.5mm2 | m | 100 |  | 8.39 | 839
6 | 网线 | 6类 | m | 915 |  | 3 | 2745
7 | 高清数字成品视频线 | HDMI线 | m | 226 |  | 19.469 | 4400
8 | 分布式嵌入式软件 | 1.节点嵌入式软件 | 台 | 67 |  | 1669.027 | 111825
9 | 分布式图像综合管理系统 | 1.支持更多纯自主可控平台安装使用。2.支持触控端对所有接入信号均实现可视化预览和操作（可同时在有线\无线\PC端进行可视化操作.，保障信号切换显示的准确性、便捷性。3.分布式控制客户端支持同一平台集中管控功能，支持导入已经做好的中控工程界面，可添加自定义按钮跳转至其他B/S架构的系统业务平台。4.支可配合智能语音控制模块实现语音口令控制分布式的信号切换、大屏模式调用、大屏窗口信号切换等操作。还可以支持其他声光电的控制包括:窗帘、灯光、电源、空调、投影机、DVD等控制。5.支持主流 IPC 免编解码器直接接入，支持IPC云台控制， 可支持≥1000路 IPC 信号。6.分布式系统支持预切功能，在保证分布式大屏显示画面不受影响的前提下，通过客户端设置新的布局和信号源切换位置，通过一键调用预切功能实现大屏快速切换场景。7.系统采用去中心化无服务器架构设计，可扩展任意数量节点，所有节点自动均衡备份数据，兼容全平台使用，一个节点坏了不影响整体。系统支持权限管理功能，用户数量无上限，支持多用户、用户组权限的设置，不需要单独配置服务器或者分布式主节点作为权限管理系统服务，可扩展≥1000台分布式节点。8.支持分布式客户端、平板端和分布式节点开机启动页的logo和登录页面均可软件后台自定义设置和导入样式。9.系统采用无服务架构，单个节点出现异常，更换有故障的分布式节点并应用不会整体重启和黑屏，系统自动检测并完成更换节点的数据更新。10.系统添加或者更换盒子不用整个系统重置或者重启，仅仅需要应用更换的盒子即可正常使用。11.分布式系统支持4kP60非标分辨率拼接输出功能，支持LED\LCD\DLP等大屏拼接显示，最大支持3840*2160@60Hz，YUV4:4:4分辨率拼接输出显示，向下兼容其他分辨率，支持任意开窗、漫游、叠加、缩放、条幅、信号裁剪等功能。支持同源多屏信号同屏拼接同步功能。12.支持分布式系统具有画面轮询功能，轮询画面可双击放大到固定区域显示，方便监控画面在轮询过程中随时查看可疑图像。13.支持多人同时在多域跨网协同批注，批注支持文字编辑、箭头、椭圆、线条等使用工具，支持批注的颜色可选、支持冻结画面批注和动态视频画面批注多种方式。 | 台 | 1 |  | 41725.664 | 41726
10 | 可视化控制界面定制与授权 | 1.平板电脑中控界面控制软件，基于系统平台创建的智能手持终端客户端交互控制软件，支持严格分级权限管理控制功能，根据用户程序设定的Join Number发送对应的指令，使控制主机在接收指令后执行相应的控制命令，实现人机交互控制功能 | 台 | 1 |  | 10014.159 | 10014
11 | 分布式安装托盘 | 1.一台安装2个分布式节点 | 台 | 34 |  | 417.257 | 14187
12 | 主扩音柱扬声器 | 1.可变指向性角度: 120°×20°(垂直可调节，0-5度。2.单元构成：不低于4×5"低音+2×1.4"高音 3.额定功率：≥300W 4.频率响应：100Hz-20KHz 5.灵敏度：≥98dB6。标准阻抗：8Ω7。使用模式：可独立使用；可搭配有源系统使用；可搭配DANTE有源系统使用。 | 部 | 2 |  | 8345.133 | 16690
13 | 辅助音柱扬声器 | 1.双6""两分频全频音箱 2.频率响应：90Hz-18kHz(-10dB。3.额定功率：≥100W，连续功率：≥200W，最大功率：≥ 400W 4.指向性(H×V.：≥80°×80°5.灵敏度(1W/1m.：≥95dB 6.最大声压级：≥118dB(峰值。7.额定阻抗：4Ω | 部 | 2 |  | 2920.796 | 5842
14 | 中控界面软件及编程 | 1.基于控制系统可视化编程，能够连接中控所有硬件，面板和其它各种装置，独特的控制系统软件集成并完全兼容中控系统所有硬件；2.含中央控制系统主机程序，直接面向用户的可视化编程；3.可根据用户使用习惯，定制个性化操作介面；4.中文化操作界面；可根据用户要求，直接进行修改，所有操作界面全部中文化。 | 套 | 1 |  | 6676.106 | 6676
15 | 专业坐席操作台（1人位） | 2.6米单人位 1、控制台的台面：采用国产优质E1级实木颗粒板与整体架构连为一体，面板拼接无缝隙。2、控制台的柜体：全部采用优质冷轧钢板框架制造，表面采用汽车烤漆处理 。3、台面宽度：控制台桌面深度要求600~1200mm；表面到地面距离为：760mm，底部调节脚可微调高度。4、前后门：优质冷轧钢板制作，表面采用汽车烤漆处理；连接铰链使用高档的进口五金件；连接铰链使用高档进口的无声缓冲铰链安装，保证其100000次无障碍开启。5、控制台应具有专业线槽设备，同时理线槽具有分隔弱电和强电走线功能，可选择水平或垂直走线。可根据需要就近安装电源插座和多个信息点。6、桌面专用铝合金毛刷走线孔，可根据要求预留升降器孔位和多功能信息盒孔位，话筒、耳麦电话机支架等。7、每个席位配置抽拉式键盘托，高强度静音导轨，采用优质进口冷轧钢板一体成型，整体载重≥30KG,人体工程学结构。8、控制台误差要求：线性 ±0.5 mm以内（含本数）；垂直 ± 0.5°（含本数），模组拼接精度：±1 mm。9、对通风散热的要求：控制台内部需放置电器设备且满足7*24小时高负荷运转，前后门必须冲制高透气性通气孔。 | 套 | 4 |  | 12517.699 | 50071
16 | 会议桌 | 1.会议桌规格：3600*1400*750mm；2.采用国产优质E1级实木颗粒板与整体架构连为一体，面板拼接无缝隙。 | 张 | 1 |  | 6258.85 | 6259
17 | 键盘托 | 1.金属材质，抽拉式 | 套 | 8 |  | 83.451 | 668
18 | 显示器支架 | 1.后背墙安装式，单臂 | 套 | 8 |  | 650.92 | 5207
19 | PDU | 1.8×10A组合孔 | 个 | 8 |  | 267.044 | 2136
20 | 多媒体插座 | 1.网络、电话、HDMI、音频、电源等 | 套 | 11 |  | 417.257 | 4590
21 | 人体工学椅 | 1.面料：防磨防污性好；颜色可选；2.辅料：采用优于或等于35#高密度、高弹力聚氨脂海绵，可防氧化、防碎，软硬适中，回弹性良好，不易变形；3.塑料：采用尼龙塑料，抗拉性高，一次性成型； 4.头枕：二档调节头枕，含带衣架；5.350方锥电镀脚 经过1150BIFMA测试 静音万向轮；6.扶手：固定扶手。 | 张 | 12 |  | 817.823 | 9814
22 | 操作台主备电源STS切换器 | 1.标称电流：32A；2.输入源：两路输入源；3.输入方式：1Ф+N+PE；4.额定电压：220/230Vac；额定频率：50/60Hz。 | 个 | 10 |  | 2503.54 | 25035
23 | 摄像机三脚架 | 1.云台/脚架承重≥3–5kg 2. 高度范围，落地：150–190cm 3.收纳高度：≤85cm，方便移动 | 台 | 1 |  | 500.708 | 501
24 | 移动支架 | 1.适配86-98寸一体机移动支架 | 套 | 1 |  | 1919.381 | 1919
25 | 机柜主备电源STS切换器 | 1.标称电流：32A；2.输入源：两路输入源；3.额定电压：220/230Vac；额定频率：50/60Hz。 | 个 | 8 |  | 2503.54 | 20028
26 | 高清数字成品视频线 | HDMI线，4K，60Hz | m | 50 |  | 10.018 | 501
27 | 工程音箱线 | 音箱线缆EVJV2*1.5 | m | 150 |  | 16.69 | 2504
28 | 音频跳线 | 卡侬（公）-卡侬（母） 1.5米/条 | m | 300 |  | 8.345 | 2504
29 | 网线 | 6类网线 | m | 3050 |  | 3 | 9150
30 | 24口六类配线架 | 24口 | 个 | 4 |  | 206.124 | 824
31 | 理线架 | 满足本次项目使用的理线架 | 个 | 14 |  | 58.416 | 818
32 | 接插件 | 满足本次项目使用的各类接插件 | 批 | 1 |  | 2503.54 | 2504
33 | 24芯单模光揽 |  | m | 200 |  | 8.345 | 1669
34 | LC12口24芯光纤配线架 |  | 个 | 10 |  | 166.903 | 1669
35 | LC-LC单模双工光纤（跳线） |  | m | 300 |  | 58.416 | 17525
36 | 镀锌线槽 | 200mm*50mm,厚度：1mm | m | 100 |  | 166.903 | 16690
37 | 镀锌线管 | 直径：Φ25，厚度：1mm | m | 100 |  | 20.867 | 2087
| 小计： | [5 empty] | 458778
| 合计： | [5 empty] | 458778