## sheet_20260812_113520_generated
序号 | 物资名称 | 规格型号/技术要求 | 单位 | 数量 | 备注
1 | 模块化自适应管道行走机构总成 | 含定制行星减速驱动模组、磁吸附/摩擦复合驱动轮系、径向自适应弹性支撑机构；适配DN200-DN600管径，额定牵引力≥50N，定位精度±2mm | 套 | 1 | 非标定制，需根据管道工况参数专项设计
2 | 高刚度轻量化连杆组件 | 6061-T6航空铝合金材质，CNC五轴精密加工，表面硬质阳极氧化处理；含前连杆、中连杆、后连杆及万向铰接副；单件直线度≤0.05mm | 套 | 1 | 定制加工，需配合整机运动学仿真数据
3 | 管道自适应扩张式后定位花盘 | 高强度工程塑料基体+不锈钢弹性辐条，径向扩张行程≥80mm，含自锁式快速拆装接口；表面防静电涂层处理 | 件 | 1 | 非标定制，需匹配整机重心布局
4 | 管道自适应扩张式中定位花盘 | 同后花盘结构参数，含中段载荷分配过渡结构，承载能力≥15kg | 件 | 1 | 非标定制
5 | 管道自适应扩张式前定位花盘 | 同后花盘结构参数，含前导锥面及越障导向结构，最小通过弯管曲率半径R=1.5D | 件 | 1 | 非标定制
6 | 高强度合金紧固件及精密弹性元件套件 | 12.9级内六角长螺钉（M4-M6系列）、自锁防松螺帽、65Mn精密压缩弹簧（经喷丸强化及去应力退火）；含扭矩预紧工艺规范 | 套 | 1 | 定制选型，需满足振动工况防松要求
7 | 管道巡检成像模组（驮载摄像单元） | 含1080P低照度可见光相机；IP67防护等级，工作温度-20℃+60℃；含定制减震悬挂支架 | 套 | 1 | 系统集成定制，需与机器人控制协议对接
8 | 低损耗屏蔽信号传输线缆及动力配电系统 | 高柔性拖链级屏蔽双绞线（CAT6A标准，阻抗100±15Ω）、耐高温硅橡胶动力电缆（2.5mm2×3芯+1.5mm2×2芯）；含防水航插及线缆应力释放结构 | 套 | 1 | 定制长度及接口，需满足EMC要求
9 | 高能量密度便携供电单元 | 14.8V/10Ah锂聚合物电池组，含BMS电池管理系统、过充/过放/短路保护；续航时间≥4h，循环寿命≥500次；含定制防水电池仓及快拆结构 | 套 | 1 | 定制封装，需满足防爆及安全要求