## 供应商一
报价表
品名 | 参数 | 数量（台）
涉密电脑 | 1、★处理器：不低于8核且拥有国资产自主知识产权的国产处理器，主频≥2.7GHz，必须提供国家权威机构出具的安全可靠测评安全可靠安全可靠等级Ⅰ级凭证； | 1
2、机箱：机箱尺寸不低于15L,有利于后期升级扩展以及维护便利性：全免工具拆卸；具备顶置提手，方便搬运；
3、▲内存：标配8GB 3200MHz DDR4内存，可扩展到64G内存；
4、电源：不低于200W高效电源；
5、硬盘：不低于512G M.2接口 NVME SSD固态硬盘；
6、光驱：内置DVDRW；
7、标准接口：前置不低于4*USB3.0接口，后置不低于4个USB2.0 接口，支持1*Lineout，1*Linein，1*Micin；3.5mm AudioJack，支持1*VGA，1*HDMI，1*COM所有接口非转接；
8、▲显示器：与主机同品牌，不低于23.8英寸，分辨率不低于1920*1080，标配VGA+HDMI视频接口，为保护师生用眼安全，显示器必须具有低蓝光功能（且须提供低蓝光证书）；
9、键盘、鼠标：USB有线键盘和有线鼠标，与主机同品牌;
10、硬盘数据保护功能：独立于操作系统之外的备份还原功能，操作系统发生故障崩溃后可实现系统和用户数据备份恢复，(提供软件著作权证书)；
11、售后服务:整机提供3年免费原厂质保。要求出具所投产品原厂商售后服务承诺函。设备制造商服务评价体系10星级以上（提供相关认证证书）；
12、产品安全可靠性:具有产品可靠性检验证书，且平均无故障运行不小于1200000小时（提供MTBF认证证书）；
13、为保证产品质量及服务，需提供生产厂家针对此项目的授权书、售后服务承诺书、参数确认函逐条响应盖鲜章的原件。
14：软件：带正版操作系统，中孚套件，正版金山WPS办公软件，正版数科OFD板式软件，正版杀毒防系统，产厂商安全认证：（加分项）
1、▲所投产品制造厂商具备ISO50001能源管理体系认证，隐私管理体系认证SO/IEC 27701证书，合规管理体系认证 ISO 37301证书，投标时提供认证证书复印件证明；
2、投标产品具有3C认证、节能认证；
3、▲售后服务：整机提供3年免费原厂质保，供货时提供所投产品原厂商售后服务承诺函； 要求提供所投产品原厂400免费技术支持电话；生产厂家通过全国商品售后服务达标认证全国商品售后服务达标认证实施方NECAS01-2012商品售后服务评价体系 GB/T27922-2011证书，提供认证证书扫描件；所投产品通过T/CCUA022-2023客户联络中心运营能力（CCCS）钻石五星级认证，提供认证证书扫描件
信果微机视频信息保护系统 | 产品功能参数 | 1
1、干扰方式：视频信息相关干扰
2、干扰频率范围：1MHz-1.8GHz
3、干扰强度：≤85dBμV
4、干扰方向：全方位
5、故障指示：声光报警
6、可连续工作时间：7d*24h
7、工作电压：220V/50Hz
8、工作温度：0℃-40℃
9、最大湿度：90%
10、体 积：197*68*136（mm）
11、重 量：0.8kg
12、接 口：VGA接口
13、使用环境：环境温度：0℃-40℃最大湿度：90%防止与腐蚀性物质和气体相接触
14、干扰信号与计算机视频信号混合发信以掩盖原信号的内容和特征，具有良好的防窃收效果。
15、发射强度低，具有良好的电磁兼容性。
16、采用高性能的干扰器，使计算机显示屏产生极为细腻的砂网状粒子，屏蔽远程窃视。
17、干扰信号频率可达1.8GHz, 能有效保护计算机的高频电磁发射。
18、隐形天线设计，无需外界发射天线，外形美观，体积小，易于用户安装放置。
19、接口设计上充分考虑电器使用安全。
20、相关试验：
（1）依据GB/T 2423.2-2008检测
高温工作试验：试验设定环境温度为（70±2）℃，样品处于工作状态，持续16小时，试验过程中不发生状态改变，试验后能正常工作。
（2）依据GB/T 2423.3-2016检测
恒定湿热(工作)试验：在温度40℃，相对湿度(93±3)%试验环境内，持续时间24h，试验期间样品处于工作状态，试验过程中不发生状态改变，试验后能正常工作。
（3）依据GB/T17626.2-2018检测
静电放电抗扰度试验：样品处于工作状态，空气放电±8kV，试验期间和试验后样品工作正常。
（4）依据GB 4943.1-2022检测
接触电流和保护导体电流试验：样品最大接触电流≤3.5mA。
21、符合国家保密标准BMB4-2000《电磁干扰器技术要求和测评方法》标准一级要求。具有《涉密信息系统产品检测证书》、专利证书及公安部出具带CMA/CNAS/ILAC-MRA 标志的检测报告。
产品嵌入式程序软件具有自主知识产权，提供相应的软件著作权证书复印件。
信果红黑电源隔离插座 | 产品功能参数 | 1
1、外观描述：外观类似普通电源插座
2、隔 离 度：≥50dB（150KHz-30MHz ）≥40dB（30MHz-100MHz ）
3、电 流：10A
4、功 率：2500W
5、工作电压：220V/50Hz
6、外形尺寸：313mmX97mmX37mm
7、重 量：0.8kg
8、基本组成：
· 滤波器 · 带有屏蔽层的电源线插头
· 电源插座 · 可恢复过载保护器
· 通断开关 · 外部接口
· 底盖
9、外部接口：六个五孔国标标准电源接口，一个三脚电源线插头
10、采用屏蔽技术，可以抑制所连接信息设备电源线的传导泄漏发射，防止电源线之间的交叉感应耦合和电磁泄漏。
11、内部采用一体铜条结构，加装高性能的电源滤波器，使进入到通用供电网络的传导泄漏发射减到最小。
12、采用滤波方式（EMI滤波器）将计算机工作时产生的高频信号衰减到很小，使接收机接收不到，衰减的信号而对50Hz交流电的影响忽略不计。
13、具备普通电源插座所有的功能。
14、产品具有CCC证书和具备CMA/CNAS认证的检测机构出具的报告。
15、产品具有《涉密信息系统产品检测证书》及专利证书。
彩色打印复印一体机 | 打印速度(A4) 18ppm(A4) 19ppm(LTR) | 1
打印语言 PDL
处理器盘数 1
处理器 1GHz
内存 1GB
控制面板 3.5英寸彩色触摸屏