## 需求计划明细表-按技术规范书排序
广东电白抽水蓄能电站信通系统建设主要设备采购（主干ASON网设备）供货一览表（报价明细表）（需分项报价）
技术规范书文件名 | 技术规范书中序号 | 本表序号 | 需求计划条目编码 | 物资名称 | 规格型号 | 计量单位 | 需求数量 | 单价（元，含税） | 合价（元，含税） | 税率 | 指定品牌型号 | 投标品牌型号参数 （投标人自行填写） | 备注
02 广东电白抽蓄电站信通系统设计工程设备采购（南网主干传输ASON网设备）技术规范书（专用部分） | (表2.2)1 | 1 | 0162026000002210425 | A型STM-64 ASON设备，高阶交叉240G，低阶交叉40G，槽位19 | （开关站）物资名称：南网主干ASON网设备，规格型号：含【1套】ZXONE 5800 欧标后安装子架整件；【2块】B型网元控制板；【2块】A型系统接口板；【2块】A型电源板；【2块】低阶交叉板；【6块】B型高阶交叉板；【1套】成套资料；【1块】公务板；【4块】STM-64光板；【4个】10G XFP单模光模块；【2块】STM-16光板等，详见技术规范书专用部分设备详细技术要求。 | 套 | 1 | / | / | 13% | 中兴5800+5800E
| (表2.2)1.1 | 1.1 | / | 带设备主子框，10Gb/s，冗余交叉连接矩阵（4096×4096 VC-4高阶交叉、16128×16128VC-12低阶交叉），冗余程序控制单元，冗余电源；配置同步接口、告警监控、DCC、公务单元、与下挂子框的互联光口（1+1配置）、以及系统软件许可、操作手册等，含专用连接线缆 | ZXONE 5800 欧标后安装子架整件（含风扇,走线区,防尘插箱和背板） 含子架电源线、子架接地线 必配的工程敷料 1套 ASON License，功能授权费 | 套 | 1 |  |  | 13%
| (表2.2)1.2 | 1.2 | / |  | B型网元控制板（不含ASON软件）NCPB | 块 | 2 |  |  | 13%
| (表2.2)1.3 | 1.3 | / |  | A型系统接口板SAIA | 块 | 2 |  |  | 13%
| (表2.2)1.4 | 1.4 | / |  | A型电源板PWRA | 块 | 2 |  |  | 13%
| (表2.2)1.5 | 1.5 | / |  | 40G低阶交叉板LOXA | 块 | 2 |  |  | 13%
| (表2.2)1.6 | 1.6 | / |  | B型高阶交叉板HOXB | 块 | 6 |  |  | 13%
| (表2.2)1.7 | 1.7 | / |  | ZXONE 5800成套资料（6本）ZXONE 5800 Manual(CH) | 套 | 1 |  |  | 13%
| (表2.2)1.8 | 1.8 | / |  | 公务板0W | 块 | 1 |  |  | 13%
| (表2.2)1.9 | 1.9 | / | 光口：L-64.2，单模光接口，波长1550nm，接口可热插拔，传输距离根据实际距离定 | 1路SDH制式STM-64光板/S64A（MOX1A） | 块 | 4 |  |  | 13%
| (表2.2)1.10 | 1.10 | / |  | 10G XFP单模光模块（1550nm，80km，LC）/XFP-10G(P1L1-2D2,LC) | 个 | 4 |  |  | 13%
| (表2.2)1.11 | 1.11 | / | 光口：S-16.1，单模光接口，波长1310nm，接口可热插拔 | 4路SDH制式STM-16光板/S16Ax4（MOS4B） | 块 | 2 |  |  | 13%
| (表2.2)1.12 | 1.12 | / |  | 2.5G SFP单模光模块1310nm，LC，S-16.1 | 个 | 8 |  |  | 13%
| (表2.2)1.13 | 1.13 | / | 千兆以太网光接口板A | 4路SDH制式GE汇聚板 SGES*4 | 块 | 2 |  |  | 13%
| (表2.2)1.14 | 1.14 | / |  | GE光模块,SFP-1.25G（S-G.1,LC） | 个 | 8 |  |  | 13%
| (表2.2)1.15 | 1.15 | / | 下挂子框公共单元 | ZXONE 5800-E 后安装子架整件（含背板和风扇）ZXONE 5800-E RM subrack（back） | 套 | 1 |  |  | 13%
| (表2.2)1.16 | 1.16 | / |  | 增强型网元控制板NCP-E | 块 | 2 |  |  | 13%
| (表2.2)1.17 | 1.17 | / |  | E型交叉时钟单板（含Z型20G时分交叉板）HOX-E（含LOXZ-E） | 块 | 2 |  |  | 13%
| (表2.2)1.18 | 1.18 | / |  | 电源接口板1 PWR1-E | 块 | 1 |  |  | 13%
| (表2.2)1.19 | 1.19 | / |  | 电源接口板2 PWR2-E | 块 | 1 |  |  | 13%
| (表2.2)1.20 | 1.20 | / |  | SDH制式STM-16光板S16-E（含1个S-16.1光模块，LC） | 块 | 2 |  |  | 13%
| (表2.2)1.21 | 1.21 | / | 2M电口板：板件按1:1保护配置，含保护板 | EPE1*63-E(75)，63路E1电处理板（75欧姆） | 块 | 3 |  |  | 13%
| (表2.2)1.22 | 1.22 | / |  | ESE1*63-E(75)，63路E1电接口倒换板（75欧姆） | 块 | 2 |  |  | 13%
| (表2.2)1.23 | 1.23 | / |  | BIE1-E，E1/T1接口桥接板 | 块 | 1 |  |  | 13%
| (表2.2)1.24 | 1.24 | / | 2M光接口板：不少于8端口/板 | C型光接口2M支路板（不含光模块）OPE1C 8路2M光接口倒换接口板 OISE1x8（含8个光模块） | 块 | 2 |  |  | 13%
| (表2.2)1.25 | 1.25 | / |  | C型光接口2M支路板（不含光模块）OPE1C E3/T3接口桥接板BIE3 | 块 | 1 |  |  | 13%
| (表2.2)1.26 | 1.26 | / | 以太网接口板：2×GE +8×FE，二层交换，含保护板 | SEE-E,增强型以太网处理板 | 块 | 4 |  |  | 13%
| (表2.2)1.27 | 1.27 | / |  | ESFE*8-E,以太网电接口倒换板 | 块 | 3 |  |  | 13%
| (表2.2)1.28 | 1.28 | / |  | BIE3-E,FE接口桥接板 | 块 | 1 |  |  | 13%
| (表2.2)1.30 | 1.30 | / | 机柜双直流输入配电单元B（不带切换功能） | 前固定3U电源插箱（自动倒换） | 个 | 2 |  |  | 13%
| (表2.2)1.31 | 1.31 | / | 同轴电缆（满足单块2Mb/s板A所有端口出线） | 2M同轴电缆（每组数量满足单块2Mb/s板所有端口出线，每条20米） | 组 | 2 |  |  | 13%
| (表2.2)1.32 | 1.32 | / | 光衰 | 5dB/10dB | 个 | 10 |  |  | 13%
| (表2.2)1.33 | 1.33 | / | 2U机框（带主控） | OSP2200E-AA-SG | 台 | 1 |  |  | 13%
| (表2.2)1.33.1 | 1.33.1 | / | 光放大器 | 0BA12 | 块 | 1 |  |  | 13%
| (表2.2)1.33.2 | 1.33.2 | / | 色散模块 | DCF-C-40 | 块 | 1 |  |  | 13%
| (表2.2)1 | 2 | 0162026000002210424 | A型STM-64 ASON设备，高阶交叉240G，低阶交叉40G，槽位19 | （地下厂房）物资名称：南网主干ASON网设备，规格型号：含【1套】ZXONE 5800 欧标后安装子架整件；【2块】B型网元控制板；【2块】A型系统接口板；【2块】A型电源板；【2块】低阶交叉板；【6块】B型高阶交叉板；【1套】成套资料；【1块】公务板；【4块】STM-64光板；【4个】10G XFP单模光模块；【2块】STM-16光板等，详见技术规范书专用部分设备详细技术要求。 | 套 | 1 | / | / | 13% | 中兴5800+5800E
| (表2.2)1.1 | 2.1 | / | 带设备主子框，10Gb/s，冗余交叉连接矩阵（4096×4096 VC-4高阶交叉、16128×16128VC-12低阶交叉），冗余程序控制单元，冗余电源；配置同步接口、告警监控、DCC、公务单元、与下挂子框的互联光口（1+1配置）、以及系统软件许可、操作手册等，含专用连接线缆 | ZXONE 5800 欧标后安装子架整件（含风扇,走线区,防尘插箱和背板） 含子架电源线、子架接地线 必配的工程敷料 1套 ASON License，功能授权费 | 套 | 1 |  |  | 13%
| (表2.2)1.2 | 2.2 | / |  | B型网元控制板（不含ASON软件）NCPB | 块 | 2 |  |  | 13%
| (表2.2)1.3 | 2.3 | / |  | A型系统接口板SAIA | 块 | 2 |  |  | 13%
| (表2.2)1.4 | 2.4 | / |  | A型电源板PWRA | 块 | 2 |  |  | 13%
| (表2.2)1.5 | 2.5 | / |  | 40G低阶交叉板LOXA | 块 | 2 |  |  | 13%
| (表2.2)1.6 | 2.6 | / |  | B型高阶交叉板HOXB | 块 | 6 |  |  | 13%
| (表2.2)1.7 | 2.7 | / |  | ZXONE 5800成套资料（6本）ZXONE 5800 Manual(CH) | 套 | 1 |  |  | 13%
| (表2.2)1.8 | 2.8 | / |  | 公务板0W | 块 | 1 |  |  | 13%
| (表2.2)1.9 | 2.9 | / | 光口：L-64.2，单模光接口，波长1550nm，接口可热插拔，传输距离根据实际距离定 | 1路SDH制式STM-64光板/S64A（MOX1A） | 块 | 4 |  |  | 13%
| (表2.2)1.10 | 2.10 | / |  | 10G XFP单模光模块（1550nm，80km，LC）/XFP-10G(P1L1-2D2,LC) | 个 | 4 |  |  | 13%
| (表2.2)1.11 | 2.11 | / | 光口：S-16.1，单模光接口，波长1310nm，接口可热插拔 | 4路SDH制式STM-16光板/S16Ax4（MOS4B） | 块 | 2 |  |  | 13%
| (表2.2)1.12 | 2.12 | / |  | 2.5G SFP单模光模块1310nm，LC，S-16.1 | 个 | 8 |  |  | 13%
| (表2.2)1.13 | 2.13 | / | 千兆以太网光接口板A | 4路SDH制式GE汇聚板 SGES*4 | 块 | 2 |  |  | 13%
| (表2.2)1.14 | 2.14 | / |  | GE光模块,SFP-1.25G（S-G.1,LC） | 个 | 8 |  |  | 13%
| (表2.2)1.15 | 2.15 | / | 下挂子框公共单元 | ZXONE 5800-E 后安装子架整件（含背板和风扇）ZXONE 5800-E RM subrack（back） | 套 | 1 |  |  | 13%
| (表2.2)1.16 | 2.16 | / |  | 增强型网元控制板NCP-E | 块 | 2 |  |  | 13%
| (表2.2)1.17 | 2.17 | / |  | E型交叉时钟单板（含Z型20G时分交叉板）HOX-E（含LOXZ-E） | 块 | 2 |  |  | 13%
| (表2.2)1.18 | 2.18 | / |  | 电源接口板1 PWR1-E | 块 | 1 |  |  | 13%
| (表2.2)1.19 | 2.19 | / |  | 电源接口板2 PWR2-E | 块 | 1 |  |  | 13%
| (表2.2)1.20 | 2.20 | / |  | SDH制式STM-16光板S16-E（含1个S-16.1光模块，LC） | 块 | 2 |  |  | 13%
| (表2.2)1.21 | 2.21 | / | 2M电口板：板件按1:1保护配置，含保护板 | EPE1*63-E(75)，63路E1电处理板（75欧姆） | 块 | 3 |  |  | 13%
| (表2.2)1.22 | 2.22 | / |  | ESE1*63-E(75)，63路E1电接口倒换板（75欧姆） | 块 | 2 |  |  | 13%
| (表2.2)1.23 | 2.23 | / |  | BIE1-E，E1/T1接口桥接板 | 块 | 1 |  |  | 13%
| (表2.2)1.26 | 2.26 | / | 以太网接口板：2×GE +8×FE，二层交换，含保护板 | SEE-E,增强型以太网处理板 | 块 | 4 |  |  | 13%
| (表2.2)1.27 | 2.27 | / |  | ESFE*8-E,以太网电接口倒换板 | 块 | 3 |  |  | 13%
| (表2.2)1.28 | 2.28 | / |  | BIE3-E,FE接口桥接板 | 块 | 1 |  |  | 13%
| (表2.2)1.30 | 2.30 | / | 机柜双直流输入配电单元B（不带切换功能） | 前固定3U电源插箱（自动倒换） | 个 | 2 |  |  | 13%
| (表2.2)1.31 | 2.31 | / | 同轴电缆（满足单块2Mb/s板A所有端口出线） | 2M同轴电缆（每组数量满足单块2Mb/s板所有端口出线，每条20米） | 组 | 2 |  |  | 13%
| (表2.2)1.32 | 2.32 | / | 光衰 | 5dB/10dB | 个 | 6 |  |  | 13%
| (表2.2-1)2 | 3 | 0162026000002210413 | 技术服务 | 本合同设备及板卡的安装调试，并网调试（含配合招标方编制通信并网方案、配合本设备业务通道接入、资源录入等工作）。设备安装相关电缆，同轴电缆，尾纤等的布放和与配线架的成端。 | 项 | 1 | / |  | 6% | /
总价（元，含税）