## Sheet1
序号 | 物资名称 | 物资编码 | 技术规范书编码 | 投资计划项目名称 | 规格型号 | 技术参数 | 单价（元） | 计量单位 | 数量 | 小计 | 供货期 | 交货地点 | 采购目录 | 服务要求 | 备注
1 | 故障行波感应采集功能单元 |  |  | 基于局放检测的电缆故障精确定点仪 | CFCT-SM | 检测频率：10kHz-100MHz； | 1020 | 个 | 12 | 12240 | 2026.10.30 | 深圳市罗湖区翠竹路2018供电局水贝基地 |  | 出厂检验
2 | 微弱信号阻抗匹配与隔离防护单元 |  |  | 基于局放检测的电缆故障精确定点仪 | CFBH-OL | 阻抗调节：75欧姆； 通道间串扰小于50pC | 500 | 个 | 6 | 3000 | 2026.10.30 | 深圳市罗湖区翠竹路2018供电局水贝基地 |  | 出厂检验
3 | 过压过流安全熔断与泄放防护单元 |  |  | 基于局放检测的电缆故障精确定点仪 | PCBBH-OL | 供电入口的安规防护，应对现场浪涌、短路故障，保障整套设备以及运维人员安全，电力设备强制相关要求。 | 125 | 个 | 6 | 750 | 2026.10.30 | 深圳市罗湖区翠竹路2018供电局水贝基地 |  | 出厂检验
4 | 北斗时空同步逻辑处理单元 |  |  | 基于局放检测的电缆故障精确定点仪 | BDSY-OL | 1PPS同步误差小等于20ns；模块通电后5分钟内完成卫星信号锁定；输出时间：UTC时间；通信方式：串口通信；冷启动时间：小于等于30s；热启动时间：小于等于1s；功耗：小于等于200mW. | 280 | 个 | 4 | 1120 | 2026.10.30 | 深圳市罗湖区翠竹路2018供电局水贝基地 |  | 第三方检测报告（可由供货商提供）
5 | 电磁兼容型供电适配单元 |  |  | 基于局放检测的电缆故障精确定点仪 | HIPM-FL | 背景噪声：不高于10pC；满足连续工作8小时及以上； | 180 | 个 | 4 | 720 | 2026.10.30 | 深圳市罗湖区翠竹路2018供电局水贝基地 |  | 出厂检验
6 | 多通道光电转换单元 |  |  | 隧道沉降变形监测装置 | OPD8-LOG20 | 8通道；对数放大输出； 动态范围：≥20dB | 15000 | 块 | 2 | 30000 | 2026.10.30 | 深圳市罗湖区翠竹路2018供电局水贝基地 |  | 完成通道编号、暗电流校准和光功率—电压标定；提供标定系数