## Sheet1
海口变电分公司物资需求(采购)计划表
序号 | 物资名称 | 规格型号 | 具体参数 | 单位 | 需求数量 | 估算单价（元） | 合计（元） | 要求到货时间
1 | 专用放电仪 | 定制 | 恒流放电电压范围 100～250V；放电电流控制精度 0.1A，电流测试精度 1%；工作电压 AC220V±15%，直流 / 交直流可选；强风制冷散热；通讯支持 RS232 及 SD 卡口；7 寸彩色触摸液晶显示屏；外形尺寸长 440× 宽 225× 高 300mm，用于蓄电池组容量检测恒流放电。 Air8301 多网融合大屏工控板；网络：双路以太网、蓝牙；工业接口RS232/DI/DO 各 2 路；4.3 寸触摸显示屏 *272；16MB SPI NAND Flash；支持 USB (5V)/DC (5-36V) 供电；工作温度 - 20℃~+70℃，带硬件看门狗，支持软硬件定制，适配蓄电池容量检测装置主控，可联动外设采集上传数据。 | 套 | 2 | 8000 | 16000 | 收到中标通知书后60天内完成供货
2 | 专用接触器 | 定制 | CJX2 系列直流接触器，银合金触点、全铜线圈；线圈电压 DC24V~220V；辅助触点一常开或一常闭；支持导轨 / 螺丝安装；工作环境温度 - 5℃~+40℃；具备 3C 认证；用于蓄电池放电仪主回路通断控制。 | 套 | 4 | 200 | 800 | 收到中标通知书后60天内完成供货
3 | PLC编程器 | 定制 | 电源电压 AC100～240V (50/60Hz)、DC20～29V；功耗：100VAC≤7VA，240VAC≤10VA，12/24VDC≤4VA；工作温度 - 10～50℃，相对湿度 10%～90% RH（无冷凝），防护等级 IP20；配置 2.2 英寸点阵 LCD 显示屏带 LED 背光，8 个操作按键；开关量输入支持干接点、NPN/PNP 接近开关；开关量输出含 2 路单刀双掷、6 路常开触点，触点容量 10A/250VAC、10A/30VDC；RS485 通讯，Modbus RTU 协议；内置 18 组编程操作组，用于蓄电池放电仪主回路逻辑控制。 | 套 | 2 | 1000 | 2000 | 收到中标通知书后60天内完成供货
4 | 其余配件 | 定制 | 3D打印设备外盒、线缆鼻子、安装导轨；外盒适配整套检测装置硬件安装防护；线缆鼻子用于设备主回路接线压接；导轨用于接触器、PLC 等元件导轨式固定；全部配件匹配本项目装置尺寸与电气安装要求，满足现场组装布线使用。 | 套 | 2 | 1000 | 2000 | 收到中标通知书后60天内完成供货
合计 | [6 empty] | 20800