## Sheet1 (2)
摄像设备报价表
序号 | 名 称 | 功能要求 | 单位 | 数量 | 单价 | 小计
1 | 一体化手持三轴云台摄像设备 | 01. 平移、俯仰、横滚三轴可独立电控转动，云台角度抖动抑制精度≤±0.005°，云台最大控制转速≥180/s。 02. 机身集成双光学镜头模组；广角镜头搭载1英寸CMOS图像传感器，等效焦距19～21mm，最大光圈≥F2.0；中焦镜头等效焦距58～62mm，最大光圈≥F1.8，整机支持最高≥12倍综合变焦，变焦过程支持智能主体跟踪功能。 03. 支持4K分辨率下≥60fps普通视频录制，广角镜头支持4K分辨率下≥240fps 高速慢动作视频录制；中焦镜头支持4K分辨率下≥200fps 高速慢动作视频录制。 04. 机身出厂标配内置存储空间≥100GB；可通过microSD卡插槽拓展存储。 05. 整机重量≤230g，内置可充电锂电池，机身搭载≥2英寸触控显示屏，屏幕峰值亮度≥1000尼特；机身内置拾音麦克风数量≥3个，支持立体声收音。 06. 需为设备提供不少于3年的质保服务（需提供售后服务承诺书），质保期内如出现产品问题，供应商应提供免费的设备维修或更换服务以保证机器的正常使用。质保期内用户所购设备各部件发生非人为故障，供应商应免费更换同种品牌不低于原规格型号的新部件。 | 台 | 1
2 | 收纳袋 | 配件须与一体化手持三轴云台摄像设备适配，为同品牌原厂最新一代正品。 | 个 | 1
3 | 收纳包 | 配件须与一体化手持三轴云台摄像设备适配，为同品牌原厂最新一代正品。 | 个 | 1
4 | 主机手绳 | 配件须与一体化手持三轴云台摄像设备适配，为同品牌原厂最新一代正品。 | 条 | 1
5 | 补光灯 | 配件须与一体化手持三轴云台摄像设备适配，为同品牌原厂最新一代正品。 | 台 | 1
6 | 1/4''螺纹手柄 | 配件须与一体化手持三轴云台摄像设备适配，为同品牌原厂最新一代正品。 | 个 | 1
7 | 迷你三脚架 | 配件须与一体化手持三轴云台摄像设备适配，为同品牌原厂最新一代正品。 | 个 | 1
8 | USB-C至USB-C PD主机快充线 | 配件须与一体化手持三轴云台摄像设备适配，为同品牌原厂最新一代正品。 | 条 | 1
9 | 取景遥控器 | 配件须与一体化手持三轴云台摄像设备适配，为同品牌原厂最新一代正品。 | 个 | 1
10 | 遥控器磁吸充电线 | 配件须与一体化手持三轴云台摄像设备适配，为同品牌原厂最新一代正品。 | 条 | 1
11 | 遥控器手绳 | 配件须与一体化手持三轴云台摄像设备适配，为同品牌原厂最新一代正品。 | 条 | 1
12 | 发射器 | 配件须与一体化手持三轴云台摄像设备适配，为同品牌原厂最新一代正品。 | 个 | 1
13 | 发射器磁吸充电线 | 配件须与一体化手持三轴云台摄像设备适配，为同品牌原厂最新一代正品。 | 条 | 1
14 | 防风毛套 | 配件须与一体化手持三轴云台摄像设备适配，为同品牌原厂最新一代正品。 | 个 | 1
15 | 磁吸前盖 | 配件须与一体化手持三轴云台摄像设备适配，为同品牌原厂最新一代正品。 | 个 | 1
16 | 磁铁 | 配件须与一体化手持三轴云台摄像设备适配，为同品牌原厂最新一代正品。 | 个 | 1
17 | 磁吸背夹 | 配件须与一体化手持三轴云台摄像设备适配，为同品牌原厂最新一代正品。 | 个 | 1
18 | 运动相机 | 01. 图像传感器尺寸≥1/1.2英寸 CMOS，有效像素≥3800万；镜头支持物理可变光圈，光圈范围f/2.0~f/4.0，最大视场角≥155°。 02. 支持8K分辨率下≥30fps普通视频录制，4K分辨率下≥120fps普通视频拍摄，支持1080p分辨率下≥240fps慢动作视频录制；视频码流≥120Mbps；支持专业log模式与10-bit色深。 03. 裸机防水深度≥20米（IP68防水测试下无需防水壳）；工作环境温度-20℃~45℃。 04. 整机重量≤150g，电池容量≥1900mAh，可拆卸更换；出厂标配内置存储空间≥64GB，可通过microSD卡插槽拓展存储。 05. 支持超强电子增稳及地平线增稳，前后均有触控屏，后屏尺寸≥2.5英寸，峰值亮度≥1000cd/㎡。 06. 需为设备提供不少于3年的质保服务（需提供售后服务承诺书），质保期内如出现产品问题，供应商应提供免费的设备维修或更换服务以保证机器的正常使用。质保期内用户所购设备各部件发生非人为故障，供应商应免费更换同种品牌不低于原规格型号的新部件。 | 台 | 1
19 | 收纳包 | 配件须与运动相机适配，为同品牌原厂最新一代正品。 | 个 | 1
20 | 耐寒续航电池 | 配件须与运动相机适配，为同品牌原厂最新一代正品。 | 块 | 3
21 | 三块电池收纳盒 | 配件须与运动相机适配，为同品牌原厂最新一代正品。 | 个 | 1
22 | 锁紧螺杆 | 配件须与运动相机适配，为同品牌原厂最新一代正品。 | 个 | 2
23 | 双向快拆转接件 | 配件须与运动相机适配，为同品牌原厂最新一代正品。 | 个 | 2
24 | 1.5米延长杆 | 配件须与运动相机适配，为同品牌原厂最新一代正品。 | 个 | 1
25 | 曲面粘接底座 | 配件须与运动相机适配，为同品牌原厂最新一代正品。 | 个 | 1
26 | USB-C至USB-C PD快充线 | 配件须与运动相机适配，为同品牌原厂最新一代正品。 | 条 | 1
27 | 防滑垫片 | 配件须与运动相机适配，为同品牌原厂最新一代正品。 | 个 | 1
28 | 肩带支架（含锁紧螺杆） | 配件须与运动相机适配，为同品牌原厂最新一代正品。 | 个 | 1
29 | 挂脖支架（含固定胸带，锁紧螺杆） | ≥195mm×175mm，配件须与运动相机适配，为同品牌原厂最新一代正品。 | 个 | 1
30 | 多功能扩展框 | 配件须与运动相机适配，为同品牌原厂最新一代正品。 | 个 | 1
31 | 双向迷你延长杆 | 展开长度≥380mm，底部内置三脚架，配件须与运动相机适配，为同品牌原厂最新一代正品。 | 个 | 1
32 | 增广镜（含硅胶保护套，收纳盒） | 佩戴后可将相机视角扩大至≥180°，配件须与运动相机适配，为同品牌原厂最新一代正品。 | 个 | 1
33 | 微距镜（含收纳盒） | 旋转对焦环可在11cm至75cm范围内手动调整对焦距离，配件须与运动相机适配，为同品牌原厂最新一代正品。 | 个 | 1
34 | 玻璃镜头保护盖 | 配件须与运动相机适配，为同品牌原厂最新一代正品。 | 个 | 1
35 | ND8、ND16、ND32三款减光滤镜（含ND镜收纳盒） | 配件须与运动相机适配，为同品牌原厂最新一代正品。 | 套 | 1
36 | 内存卡（含适配器） | 01. 标准 microSDXC（tf）存储卡，配有适配器，容量≥512GB，符合SD协会规范。 02. UHS速度等级≥U3，最低顺序写入速度≥30MB/s；视频速度等级≥V30；应用性能等级≥A2。 03. 读取速度≥200MB/s；写入速度≥140MB/s。 04. 具有防水、防震、耐高低温、防磁、防X射线、防冲击等防护特性。 05. 内存卡享受有限终身质保，对在质保期内确定对存在缺陷的产品提供维修、更换或退款服务。 | 个 | 2
合计报价
备注：报价含税，提供增值税专用发票。